## Element Forces - Frames
TABLE: Element Forces - Frames | [11 empty] | Max shear | Max Bending
Frame | Station | OutputCase | CaseType | P | V2 | V3 | T | M2 | M3 | FrameElem | ElemStation | Force | Moment
Text | m | Text | Text | KN | KN | KN | KN-m | KN-m | KN-m | Text | m | KN | KN-m
1 | 0 | 1.2(DL+LL+EQY) | Combination | -1.455 | 0 | 0 | 0 | 0 | 0 | 1-1 | 0 | 3.875 | 19.0609
1 | 2.126 | 1.2(DL+LL+EQY) | Combination | -1.455 | 0 | 0 | 0 | 0 | 0 | 1-1 | 2.126
1 | 4.2521 | 1.2(DL+LL+EQY) | Combination | -1.455 | 0 | 0 | 0 | 0 | 0 | 1-1 | 4.2521 |  | MAX VALUE | FRAME | MIN VALUE | FRAME
2 | 0 | 1.2(DL+LL+EQY) | Combination | -3.182 | 0 | 0 | 0 | 0 | 0 | 2-1 | 0 | P | 3.875 | 163 | -443.187 | 291319335
2 | 2.126 | 1.2(DL+LL+EQY) | Combination | -3.182 | 0 | 0 | 0 | 0 | 0 | 2-1 | 2.126 | V2 | 27.23 | 350 | -27.234 | 357
2 | 4.2521 | 1.2(DL+LL+EQY) | Combination | -3.182 | 0 | 0 | 0 | 0 | 0 | 2-1 | 4.2521 | V3 | 39.975 | 196 | -1.21 | 236
3 | 0 | 1.2(DL+LL+EQY) | Combination | 0 | -13.282 | 0 | -0.001 | 0 | -5.8821 | 3-1 | 0 | M2 | 63.9563 | 196 | -63.9637 | 238
3 | 0.46667 | 1.2(DL+LL+EQY) | Combination | 0 | -8.88 | 0 | -0.001 | 0 | -0.7111 | 3-1 | 0.46667 | M3 | 19.0609 | 345 | -16.1424 | 135
3 | 0.93333 | 1.2(DL+LL+EQY) | Combination | 0 | -4.478 | 0 | -0.001 | 0 | 2.4057 | 3-1 | 0.93333
3 | 1.4 | 1.2(DL+LL+EQY) | Combination | 0 | -0.076 | 0 | -0.001 | 0 | 3.4682 | 3-1 | 1.4
3 | 1.8667 | 1.2(DL+LL+EQY) | Combination | 0 | 4.326 | 0 | -0.001 | 0 | 2.4764 | 3-1 | 1.8667
3 | 2.3333 | 1.2(DL+LL+EQY) | Combination | 0 | 8.728 | 0 | -0.001 | 0 | -0.5696 | 3-1 | 2.3333
3 | 2.8 | 1.2(DL+LL+EQY) | Combination | 0 | 13.13 | 0 | -0.001 | 0 | -5.6699 | 3-1 | 2.8
4 | 0 | 1.2(DL+LL+EQY) | Combination | 0 | -13.617 | 0 | 0.0039 | 0 | -6.9472 | 4-1 | 0
4 | 0.46667 | 1.2(DL+LL+EQY) | Combination | 0 | -9.215 | 0 | 0.0039 | 0 | -1.6198 | 4-1 | 0.46667
4 | 0.93333 | 1.2(DL+LL+EQY) | Combination | 0 | -4.813 | 0 | 0.0039 | 0 | 1.6532 | 4-1 | 0.93333
4 | 1.4 | 1.2(DL+LL+EQY) | Combination | 0 | -0.411 | 0 | 0.0039 | 0 | 2.872 | 4-1 | 1.4
4 | 1.8667 | 1.2(DL+LL+EQY) | Combination | 0 | 3.991 | 0 | 0.0039 | 0 | 2.0365 | 4-1 | 1.8667
4 | 2.3333 | 1.2(DL+LL+EQY) | Combination | 0 | 8.393 | 0 | 0.0039 | 0 | -0.8533 | 4-1 | 2.3333
4 | 2.8 | 1.2(DL+LL+EQY) | Combination | 0 | 12.795 | 0 | 0.0039 | 0 | -5.7973 | 4-1 | 2.8
5 | 0 | 1.2(DL+LL+EQY) | Combination | 0 | -18.646 | 0 | 0.0004716 | 0 | -9.4396 | 5-1 | 0
5 | 0.5 | 1.2(DL+LL+EQY) | Combination | 0 | -12.513 | 0 | 0.0004716 | 0 | -1.6499 | 5-1 | 0.5
5 | 1 | 1.2(DL+LL+EQY) | Combination | 0 | -6.38 | 0 | 0.0004716 | 0 | 3.0734 | 5-1 | 1
5 | 1.5 | 1.2(DL+LL+EQY) | Combination | 0 | -0.247 | 0 | 0.0004716 | 0 | 4.7302 | 5-1 | 1.5
5 | 2 | 1.2(DL+LL+EQY) | Combination | 0 | 5.885 | 0 | 0.0004716 | 0 | 3.3208 | 5-1 | 2
5 | 2.5 | 1.2(DL+LL+EQY) | Combination | 0 | 12.018 | 0 | 0.0004716 | 0 | -1.1551 | 5-1 | 2.5
5 | 3 | 1.2(DL+LL+EQY) | Combination | 0 | 18.151 | 0 | 0.0004716 | 0 | -8.6973 | 5-1 | 3
6 | 0 | 1.2(DL+LL+EQY) | Combination | 0 | -20.101 | 0 | -0.0001377 | 0 | -11.0706 | 6-1 | 0
6 | 0.5 | 1.2(DL+LL+EQY) | Combination | 0 | -13.968 | 0 | -0.0001377 | 0 | -2.5533 | 6-1 | 0.5
6 | 1 | 1.2(DL+LL+EQY) | Combination | 0 | -7.836 | 0 | -0.0001377 | 0 | 2.8976 | 6-1 | 1
6 | 1.5 | 1.2(DL+LL+EQY) | Combination | 0 | -1.703 | 0 | -0.0001377 | 0 | 5.2822 | 6-1 | 1.5
6 | 2 | 1.2(DL+LL+EQY) | Combination | 0 | 4.43 | 0 | -0.0001377 | 0 | 4.6004 | 6-1 | 2
6 | 2.5 | 1.2(DL+LL+EQY) | Combination | 0 | 10.563 | 0 | -0.0001377 | 0 | 0.8523 | 6-1 | 2.5
6 | 3 | 1.2(DL+LL+EQY) | Combination | 0 | 16.695 | 0 | -0.0001377 | 0 | -5.9623 | 6-1 | 3
7 | 0 | 1.2(DL+LL+EQY) | Combination | 0 | -17.842 | 0 | -1.79e-09 | 0 | -11.851 | 7-1 | 0
7 | 0.5 | 1.2(DL+LL+EQY) | Combination | 0 | -12.744 | 0 | -1.79e-09 | 0 | -4.2043 | 7-1 | 0.5
7 | 1 | 1.2(DL+LL+EQY) | Combination | 0 | -7.647 | 0 | -1.79e-09 | 0 | 0.8934 | 7-1 | 1
7 | 1.5 | 1.2(DL+LL+EQY) | Combination | 0 | -2.549 | 0 | -1.79e-09 | 0 | 3.4423 | 7-1 | 1.5
7 | 2 | 1.2(DL+LL+EQY) | Combination | 0 | 2.549 | 0 | -1.79e-09 | 0 | 3.4424 | 7-1 | 2
7 | 2.5 | 1.2(DL+LL+EQY) | Combination | 0 | 7.647 | 0 | -1.79e-09 | 0 | 0.8935 | 7-1 | 2.5
7 | 3 | 1.2(DL+LL+EQY) | Combination | 0 | 12.744 | 0 | -1.79e-09 | 0 | -4.2042 | 7-1 | 3
7 | 3.5 | 1.2(DL+LL+EQY) | Combination | 0 | 17.842 | 0 | -1.79e-09 | 0 | -11.8508 | 7-1 | 3.5
8 | 0 | 1.2(DL+LL+EQY) | Combination | 0 | -16.695 | 0 | 0.0001377 | 0 | -5.9623 | 8-1 | 0
8 | 0.5 | 1.2(DL+LL+EQY) | Combination | 0 | -10.563 | 0 | 0.0001377 | 0 | 0.8523 | 8-1 | 0.5
8 | 1 | 1.2(DL+LL+EQY) | Combination | 0 | -4.43 | 0 | 0.0001377 | 0 | 4.6004 | 8-1 | 1
8 | 1.5 | 1.2(DL+LL+EQY) | Combination | 0 | 1.703 | 0 | 0.0001377 | 0 | 5.2822 | 8-1 | 1.5
8 | 2 | 1.2(DL+LL+EQY) | Combination | 0 | 7.836 | 0 | 0.0001377 | 0 | 2.8976 | 8-1 | 2
8 | 2.5 | 1.2(DL+LL+EQY) | Combination | 0 | 13.968 | 0 | 0.0001377 | 0 | -2.5533 | 8-1 | 2.5
8 | 3 | 1.2(DL+LL+EQY) | Combination | 0 | 20.101 | 0 | 0.0001377 | 0 | -11.0706 | 8-1 | 3
9 | 0 | 1.2(DL+LL+EQY) | Combination | 0 | -18.151 | 0 | -0.0004716 | 0 | -8.6973 | 9-1 | 0
9 | 0.5 | 1.2(DL+LL+EQY) | Combination | 0 | -12.018 | 0 | -0.0004716 | 0 | -1.1551 | 9-1 | 0.5
9 | 1 | 1.2(DL+LL+EQY) | Combination | 0 | -5.885 | 0 | -0.0004716 | 0 | 3.3208 | 9-1 | 1
9 | 1.5 | 1.2(DL+LL+EQY) | Combination | 0 | 0.247 | 0 | -0.0004716 | 0 | 4.7302 | 9-1 | 1.5
9 | 2 | 1.2(DL+LL+EQY) | Combination | 0 | 6.38 | 0 | -0.0004716 | 0 | 3.0734 | 9-1 | 2
9 | 2.5 | 1.2(DL+LL+EQY) | Combination | 0 | 12.513 | 0 | -0.0004716 | 0 | -1.6499 | 9-1 | 2.5
9 | 3 | 1.2(DL+LL+EQY) | Combination | 0 | 18.646 | 0 | -0.0004716 | 0 | -9.4396 | 9-1 | 3
10 | 0 | 1.2(DL+LL+EQY) | Combination | 0 | -12.795 | 0 | -0.0039 | 0 | -5.7973 | 10-1 | 0
10 | 0.46667 | 1.2(DL+LL+EQY) | Combination | 0 | -8.393 | 0 | -0.0039 | 0 | -0.8533 | 10-1 | 0.46667
10 | 0.93333 | 1.2(DL+LL+EQY) | Combination | 0 | -3.991 | 0 | -0.0039 | 0 | 2.0365 | 10-1 | 0.93333
10 | 1.4 | 1.2(DL+LL+EQY) | Combination | 0 | 0.411 | 0 | -0.0039 | 0 | 2.872 | 10-1 | 1.4
10 | 1.8667 | 1.2(DL+LL+EQY) | Combination | 0 | 4.813 | 0 | -0.0039 | 0 | 1.6532 | 10-1 | 1.8667
10 | 2.3333 | 1.2(DL+LL+EQY) | Combination | 0 | 9.215 | 0 | -0.0039 | 0 | -1.6198 | 10-1 | 2.3333
10 | 2.8 | 1.2(DL+LL+EQY) | Combination | 0 | 13.617 | 0 | -0.0039 | 0 | -6.9472 | 10-1 | 2.8
11 | 0 | 1.2(DL+LL+EQY) | Combination | -4.863 | 0 | 0 | 0 | 0 | 0 | 11-1 | 0
11 | 2.126 | 1.2(DL+LL+EQY) | Combination | -4.863 | 0 | 0 | 0 | 0 | 0 | 11-1 | 2.126
11 | 4.2521 | 1.2(DL+LL+EQY) | Combination | -4.863 | 0 | 0 | 0 | 0 | 0 | 11-1 | 4.2521
12 | 0 | 1.2(DL+LL+EQY) | Combination | 0 | -13.282 | 0 | 0.001 | 0 | -5.8821 | 12-1 | 0
12 | 0.46667 | 1.2(DL+LL+EQY) | Combination | 0 | -8.88 | 0 | 0.001 | 0 | -0.7111 | 12-1 | 0.46667
12 | 0.93333 | 1.2(DL+LL+EQY) | Combination | 0 | -4.478 | 0 | 0.001 | 0 | 2.4057 | 12-1 | 0.93333
12 | 1.4 | 1.2(DL+LL+EQY) | Combination | 0 | -0.076 | 0 | 0.001 | 0 | 3.4682 | 12-1 | 1.4
12 | 1.8667 | 1.2(DL+LL+EQY) | Combination | 0 | 4.326 | 0 | 0.001 | 0 | 2.4764 | 12-1 | 1.8667
12 | 2.3333 | 1.2(DL+LL+EQY) | Combination | 0 | 8.728 | 0 | 0.001 | 0 | -0.5696 | 12-1 | 2.3333
12 | 2.8 | 1.2(DL+LL+EQY) | Combination | 0 | 13.13 | 0 | 0.001 | 0 | -5.6699 | 12-1 | 2.8
13 | 0 | 1.2(DL+LL+EQY) | Combination | 0 | -24.501 | 0 | 4.95e-10 | 0 | -3.6055 | 13-1 | 0
13 | 0.5 | 1.2(DL+LL+EQY) | Combination | 0 | -17.501 | 0 | 4.95e-10 | 0 | 6.8951 | 13-1 | 0.5
13 | 1 | 1.2(DL+LL+EQY) | Combination | 0 | -10.501 | 0 | 4.95e-10 | 0 | 13.8955 | 13-1 | 1
13 | 1.5 | 1.2(DL+LL+EQY) | Combination | 0 | -3.5 | 0 | 4.95e-10 | 0 | 17.3957 | 13-1 | 1.5
13 | 2 | 1.2(DL+LL+EQY) | Combination | 0 | 3.5 | 0 | 4.95e-10 | 0 | 17.3958 | 13-1 | 2
13 | 2.5 | 1.2(DL+LL+EQY) | Combination | 0 | 10.5 | 0 | 4.95e-10 | 0 | 13.8957 | 13-1 | 2.5
13 | 3 | 1.2(DL+LL+EQY) | Combination | 0 | 17.501 | 0 | 4.95e-10 | 0 | 6.8954 | 13-1 | 3
13 | 3.5 | 1.2(DL+LL+EQY) | Combination | 0 | 24.501 | 0 | 4.95e-10 | 0 | -3.6051 | 13-1 | 3.5
14 | 0 | 1.2(DL+LL+EQY) | Combination | 0 | -22.811 | 0 | -4.002e-10 | 0 | -13.7357 | 14-1 | 0
14 | 0.5 | 1.2(DL+LL+EQY) | Combination | 0 | -16.293 | 0 | -4.002e-10 | 0 | -3.9597 | 14-1 | 0.5
14 | 1 | 1.2(DL+LL+EQY) | Combination | 0 | -9.776 | 0 | -4.002e-10 | 0 | 2.5576 | 14-1 | 1
14 | 1.5 | 1.2(DL+LL+EQY) | Combination | 0 | -3.259 | 0 | -4.002e-10 | 0 | 5.8163 | 14-1 | 1.5
14 | 2 | 1.2(DL+LL+EQY) | Combination | 0 | 3.259 | 0 | -4.002e-10 | 0 | 5.8162 | 14-1 | 2
14 | 2.5 | 1.2(DL+LL+EQY) | Combination | 0 | 9.776 | 0 | -4.002e-10 | 0 | 2.5576 | 14-1 | 2.5
14 | 3 | 1.2(DL+LL+EQY) | Combination | 0 | 16.293 | 0 | -4.002e-10 | 0 | -3.9598 | 14-1 | 3
14 | 3.5 | 1.2(DL+LL+EQY) | Combination | 0 | 22.811 | 0 | -4.002e-10 | 0 | -13.7359 | 14-1 | 3.5
15 | 0 | 1.2(DL+LL+EQY) | Combination | 0 | -23.016 | 0 | 5.507e-10 | 0 | -15.2872 | 15-1 | 0
15 | 0.5 | 1.2(DL+LL+EQY) | Combination | 0 | -16.44 | 0 | 5.507e-10 | 0 | -5.423 | 15-1 | 0.5
15 | 1 | 1.2(DL+LL+EQY) | Combination | 0 | -9.864 | 0 | 5.507e-10 | 0 | 1.1531 | 15-1 | 1
15 | 1.5 | 1.2(DL+LL+EQY) | Combination | 0 | -3.288 | 0 | 5.507e-10 | 0 | 4.4412 | 15-1 | 1.5
15 | 2 | 1.2(DL+LL+EQY) | Combination | 0 | 3.288 | 0 | 5.507e-10 | 0 | 4.4412 | 15-1 | 2
15 | 2.5 | 1.2(DL+LL+EQY) | Combination | 0 | 9.864 | 0 | 5.507e-10 | 0 | 1.1531 | 15-1 | 2.5
15 | 3 | 1.2(DL+LL+EQY) | Combination | 0 | 16.44 | 0 | 5.507e-10 | 0 | -5.4231 | 15-1 | 3
15 | 3.5 | 1.2(DL+LL+EQY) | Combination | 0 | 23.017 | 0 | 5.507e-10 | 0 | -15.2873 | 15-1 | 3.5
16 | 0 | 1.2(DL+LL+EQY) | Combination | 0 | -14.338 | 0 | 0.0001137 | 0 | -1.6252 | 16-1 | 0
16 | 0.5 | 1.2(DL+LL+EQY) | Combination | 0 | -9.24 | 0 | 0.0001137 | 0 | 4.2693 | 16-1 | 0.5
16 | 1 | 1.2(DL+LL+EQY) | Combination | 0 | -4.142 | 0 | 0.0001137 | 0 | 7.615 | 16-1 | 1
16 | 1.5 | 1.2(DL+LL+EQY) | Combination | 0 | 0.955 | 0 | 0.0001137 | 0 | 8.4118 | 16-1 | 1.5
16 | 2 | 1.2(DL+LL+EQY) | Combination | 0 | 6.053 | 0 | 0.0001137 | 0 | 6.6597 | 16-1 | 2
16 | 2.5 | 1.2(DL+LL+EQY) | Combination | 0 | 11.151 | 0 | 0.0001137 | 0 | 2.3588 | 16-1 | 2.5
16 | 3 | 1.2(DL+LL+EQY) | Combination | 0 | 16.249 | 0 | 0.0001137 | 0 | -4.4911 | 16-1 | 3
16 | 3.5 | 1.2(DL+LL+EQY) | Combination | 0 | 21.346 | 0 | 0.0001137 | 0 | -13.8898 | 16-1 | 3.5
17 | 0 | 1.2(DL+LL+EQY) | Combination | -6.618 | 0 | 0 | 0 | 0 | 0 | 17-1 | 0
17 | 2.126 | 1.2(DL+LL+EQY) | Combination | -6.618 | 0 | 0 | 0 | 0 | 0 | 17-1 | 2.126
17 | 4.2521 | 1.2(DL+LL+EQY) | Combination | -6.618 | 0 | 0 | 0 | 0 | 0 | 17-1 | 4.2521
18 | 0 | 1.2(DL+LL+EQY) | Combination | -8.469 | 0 | 0 | 0 | 0 | 0 | 18-1 | 0
18 | 2.126 | 1.2(DL+LL+EQY) | Combination | -8.469 | 0 | 0 | 0 | 0 | 0 | 18-1 | 2.126
18 | 4.2521 | 1.2(DL+LL+EQY) | Combination | -8.469 | 0 | 0 | 0 | 0 | 0 | 18-1 | 4.2521
19 | 0 | 1.2(DL+LL+EQY) | Combination | 0 | -14.384 | 0 | 0.0006361 | 0 | -6.6711 | 19-1 | 0
19 | 0.5 | 1.2(DL+LL+EQY) | Combination | 0 | -9.545 | 0 | 0.0006361 | 0 | -0.6888 | 19-1 | 0.5
19 | 1 | 1.2(DL+LL+EQY) | Combination | 0 | -4.706 | 0 | 0.0006361 | 0 | 2.8739 | 19-1 | 1
19 | 1.5 | 1.2(DL+LL+EQY) | Combination | 0 | 0.133 | 0 | 0.0006361 | 0 | 4.0171 | 19-1 | 1.5
19 | 2 | 1.2(DL+LL+EQY) | Combination | 0 | 4.972 | 0 | 0.0006361 | 0 | 2.7406 | 19-1 | 2
19 | 2.5 | 1.2(DL+LL+EQY) | Combination | 0 | 9.812 | 0 | 0.0006361 | 0 | -0.9554 | 19-1 | 2.5
19 | 3 | 1.2(DL+LL+EQY) | Combination | 0 | 14.651 | 0 | 0.0006361 | 0 | -7.071 | 19-1 | 3
20 | 0 | 1.2(DL+LL+EQY) | Combination | 0 | -19.119 | 0 | -1.071e-05 | 0 | -2.2734 | 20-1 | 0
20 | 0.5 | 1.2(DL+LL+EQY) | Combination | 0 | -12.542 | 0 | -1.071e-05 | 0 | 5.6419 | 20-1 | 0.5
20 | 1 | 1.2(DL+LL+EQY) | Combination | 0 | -5.966 | 0 | -1.071e-05 | 0 | 10.269 | 20-1 | 1
20 | 1.5 | 1.2(DL+LL+EQY) | Combination | 0 | 0.61 | 0 | -1.071e-05 | 0 | 11.6081 | 20-1 | 1.5
20 | 2 | 1.2(DL+LL+EQY) | Combination | 0 | 7.186 | 0 | -1.071e-05 | 0 | 9.6591 | 20-1 | 2
20 | 2.5 | 1.2(DL+LL+EQY) | Combination | 0 | 13.762 | 0 | -1.071e-05 | 0 | 4.422 | 20-1 | 2.5
20 | 3 | 1.2(DL+LL+EQY) | Combination | 0 | 20.338 | 0 | -1.071e-05 | 0 | -4.1032 | 20-1 | 3
20 | 3.5 | 1.2(DL+LL+EQY) | Combination | 0 | 26.915 | 0 | -1.071e-05 | 0 | -15.9164 | 20-1 | 3.5
21 | 0 | 1.2(DL+LL+EQY) | Combination | 0 | -12.993 | 0 | -0.0005035 | 0 | -4.4323 | 21-1 | 0
21 | 0.5 | 1.2(DL+LL+EQY) | Combination | 0 | -8.153 | 0 | -0.0005035 | 0 | 0.8541 | 21-1 | 0.5
21 | 1 | 1.2(DL+LL+EQY) | Combination | 0 | -3.314 | 0 | -0.0005035 | 0 | 3.721 | 21-1 | 1
21 | 1.5 | 1.2(DL+LL+EQY) | Combination | 0 | 1.525 | 0 | -0.0005035 | 0 | 4.1684 | 21-1 | 1.5
21 | 2 | 1.2(DL+LL+EQY) | Combination | 0 | 6.364 | 0 | -0.0005035 | 0 | 2.1961 | 21-1 | 2
21 | 2.5 | 1.2(DL+LL+EQY) | Combination | 0 | 11.203 | 0 | -0.0005035 | 0 | -2.1957 | 21-1 | 2.5
21 | 3 | 1.2(DL+LL+EQY) | Combination | 0 | 16.042 | 0 | -0.0005035 | 0 | -9.0071 | 21-1 | 3
22 | 0 | 1.2(DL+LL+EQY) | Combination | 0 | -14.82 | 0 | 5.883e-05 | 0 | -1.7612 | 22-1 | 0
22 | 0.5 | 1.2(DL+LL+EQY) | Combination | 0 | -9.722 | 0 | 5.883e-05 | 0 | 4.3744 | 22-1 | 0.5
22 | 1 | 1.2(DL+LL+EQY) | Combination | 0 | -4.625 | 0 | 5.883e-05 | 0 | 7.9612 | 22-1 | 1
22 | 1.5 | 1.2(DL+LL+EQY) | Combination | 0 | 0.473 | 0 | 5.883e-05 | 0 | 8.9991 | 22-1 | 1.5
22 | 2 | 1.2(DL+LL+EQY) | Combination | 0 | 5.571 | 0 | 5.883e-05 | 0 | 7.4881 | 22-1 | 2
22 | 2.5 | 1.2(DL+LL+EQY) | Combination | 0 | 10.669 | 0 | 5.883e-05 | 0 | 3.4282 | 22-1 | 2.5
22 | 3 | 1.2(DL+LL+EQY) | Combination | 0 | 15.766 | 0 | 5.883e-05 | 0 | -3.1805 | 22-1 | 3
22 | 3.5 | 1.2(DL+LL+EQY) | Combination | 0 | 20.864 | 0 | 5.883e-05 | 0 | -12.3381 | 22-1 | 3.5
23 | 0 | 1.2(DL+LL+EQY) | Combination | 0 | -20.864 | 0 | -5.884e-05 | 0 | -12.3383 | 23-1 | 0
23 | 0.5 | 1.2(DL+LL+EQY) | Combination | 0 | -15.767 | 0 | -5.884e-05 | 0 | -3.1806 | 23-1 | 0.5
23 | 1 | 1.2(DL+LL+EQY) | Combination | 0 | -10.669 | 0 | -5.884e-05 | 0 | 3.4283 | 23-1 | 1
23 | 1.5 | 1.2(DL+LL+EQY) | Combination | 0 | -5.571 | 0 | -5.884e-05 | 0 | 7.4882 | 23-1 | 1.5
23 | 2 | 1.2(DL+LL+EQY) | Combination | 0 | -0.473 | 0 | -5.884e-05 | 0 | 8.9993 | 23-1 | 2
23 | 2.5 | 1.2(DL+LL+EQY) | Combination | 0 | 4.624 | 0 | -5.884e-05 | 0 | 7.9616 | 23-1 | 2.5
23 | 3 | 1.2(DL+LL+EQY) | Combination | 0 | 9.722 | 0 | -5.884e-05 | 0 | 4.3749 | 23-1 | 3
23 | 3.5 | 1.2(DL+LL+EQY) | Combination | 0 | 14.82 | 0 | -5.884e-05 | 0 | -1.7606 | 23-1 | 3.5
24 | 0 | 1.2(DL+LL+EQY) | Combination | 0 | -12.993 | 0 | 0.0005035 | 0 | -4.4324 | 24-1 | 0
24 | 0.5 | 1.2(DL+LL+EQY) | Combination | 0 | -8.153 | 0 | 0.0005035 | 0 | 0.8541 | 24-1 | 0.5
24 | 1 | 1.2(DL+LL+EQY) | Combination | 0 | -3.314 | 0 | 0.0005035 | 0 | 3.721 | 24-1 | 1
24 | 1.5 | 1.2(DL+LL+EQY) | Combination | 0 | 1.525 | 0 | 0.0005035 | 0 | 4.1684 | 24-1 | 1.5
24 | 2 | 1.2(DL+LL+EQY) | Combination | 0 | 6.364 | 0 | 0.0005035 | 0 | 2.1961 | 24-1 | 2
24 | 2.5 | 1.2(DL+LL+EQY) | Combination | 0 | 11.203 | 0 | 0.0005035 | 0 | -2.1957 | 24-1 | 2.5
24 | 3 | 1.2(DL+LL+EQY) | Combination | 0 | 16.042 | 0 | 0.0005035 | 0 | -9.0071 | 24-1 | 3
25 | 0 | 1.2(DL+LL+EQY) | Combination | 0 | -14.651 | 0 | -0.0006361 | 0 | -7.071 | 25-1 | 0
25 | 0.5 | 1.2(DL+LL+EQY) | Combination | 0 | -9.812 | 0 | -0.0006361 | 0 | -0.9554 | 25-1 | 0.5
25 | 1 | 1.2(DL+LL+EQY) | Combination | 0 | -4.972 | 0 | -0.0006361 | 0 | 2.7406 | 25-1 | 1
25 | 1.5 | 1.2(DL+LL+EQY) | Combination | 0 | -0.133 | 0 | -0.0006361 | 0 | 4.0171 | 25-1 | 1.5
25 | 2 | 1.2(DL+LL+EQY) | Combination | 0 | 4.706 | 0 | -0.0006361 | 0 | 2.8739 | 25-1 | 2
25 | 2.5 | 1.2(DL+LL+EQY) | Combination | 0 | 9.545 | 0 | -0.0006361 | 0 | -0.6888 | 25-1 | 2.5
25 | 3 | 1.2(DL+LL+EQY) | Combination | 0 | 14.384 | 0 | -0.0006361 | 0 | -6.6711 | 25-1 | 3
26 | 0 | 1.2(DL+LL+EQY) | Combination | 0 | -14.338 | 0 | -0.0001137 | 0 | -1.6246 | 26-1 | 0
26 | 0.5 | 1.2(DL+LL+EQY) | Combination | 0 | -9.24 | 0 | -0.0001137 | 0 | 4.2698 | 26-1 | 0.5
26 | 1 | 1.2(DL+LL+EQY) | Combination | 0 | -4.142 | 0 | -0.0001137 | 0 | 7.6154 | 26-1 | 1
26 | 1.5 | 1.2(DL+LL+EQY) | Combination | 0 | 0.956 | 0 | -0.0001137 | 0 | 8.412 | 26-1 | 1.5
26 | 2 | 1.2(DL+LL+EQY) | Combination | 0 | 6.053 | 0 | -0.0001137 | 0 | 6.6598 | 26-1 | 2
26 | 2.5 | 1.2(DL+LL+EQY) | Combination | 0 | 11.151 | 0 | -0.0001137 | 0 | 2.3588 | 26-1 | 2.5
26 | 3 | 1.2(DL+LL+EQY) | Combination | 0 | 16.249 | 0 | -0.0001137 | 0 | -4.4912 | 26-1 | 3
26 | 3.5 | 1.2(DL+LL+EQY) | Combination | 0 | 21.347 | 0 | -0.0001137 | 0 | -13.89 | 26-1 | 3.5
27 | 0 | 1.2(DL+LL+EQY) | Combination | 0 | -26.915 | 0 | 1.071e-05 | 0 | -15.9166 | 27-1 | 0
27 | 0.5 | 1.2(DL+LL+EQY) | Combination | 0 | -20.339 | 0 | 1.071e-05 | 0 | -4.1033 | 27-1 | 0.5
27 | 1 | 1.2(DL+LL+EQY) | Combination | 0 | -13.762 | 0 | 1.071e-05 | 0 | 4.422 | 27-1 | 1
27 | 1.5 | 1.2(DL+LL+EQY) | Combination | 0 | -7.186 | 0 | 1.071e-05 | 0 | 9.6592 | 27-1 | 1.5
27 | 2 | 1.2(DL+LL+EQY) | Combination | 0 | -0.61 | 0 | 1.071e-05 | 0 | 11.6083 | 27-1 | 2
27 | 2.5 | 1.2(DL+LL+EQY) | Combination | 0 | 5.966 | 0 | 1.071e-05 | 0 | 10.2694 | 27-1 | 2.5
27 | 3 | 1.2(DL+LL+EQY) | Combination | 0 | 12.542 | 0 | 1.071e-05 | 0 | 5.6423 | 27-1 | 3
27 | 3.5 | 1.2(DL+LL+EQY) | Combination | 0 | 19.118 | 0 | 1.071e-05 | 0 | -2.2728 | 27-1 | 3.5
28 | 0 | 1.2(DL+LL+EQY) | Combination | 0 | -17.739 | 0 | -1.538e-09 | 0 | -2.6071 | 28-1 | 0
28 | 0.5 | 1.2(DL+LL+EQY) | Combination | 0 | -12.671 | 0 | -1.538e-09 | 0 | 4.9955 | 28-1 | 0.5
28 | 1 | 1.2(DL+LL+EQY) | Combination | 0 | -7.603 | 0 | -1.538e-09 | 0 | 10.0639 | 28-1 | 1
28 | 1.5 | 1.2(DL+LL+EQY) | Combination | 0 | -2.534 | 0 | -1.538e-09 | 0 | 12.5982 | 28-1 | 1.5
28 | 2 | 1.2(DL+LL+EQY) | Combination | 0 | 2.534 | 0 | -1.538e-09 | 0 | 12.5982 | 28-1 | 2
28 | 2.5 | 1.2(DL+LL+EQY) | Combination | 0 | 7.602 | 0 | -1.538e-09 | 0 | 10.0641 | 28-1 | 2.5
28 | 3 | 1.2(DL+LL+EQY) | Combination | 0 | 12.671 | 0 | -1.538e-09 | 0 | 4.9958 | 28-1 | 3
28 | 3.5 | 1.2(DL+LL+EQY) | Combination | 0 | 17.739 | 0 | -1.538e-09 | 0 | -2.6066 | 28-1 | 3.5
29 | 0 | 1.2(DL+LL+EQY) | Combination | 0 | -13.751 | 0 | -0.001 | 0 | -6.506 | 29-1 | 0
29 | 0.46667 | 1.2(DL+LL+EQY) | Combination | 0 | -9.349 | 0 | -0.001 | 0 | -1.116 | 29-1 | 0.46667
29 | 0.93333 | 1.2(DL+LL+EQY) | Combination | 0 | -4.947 | 0 | -0.001 | 0 | 2.2196 | 29-1 | 0.93333
29 | 1.4 | 1.2(DL+LL+EQY) | Combination | 0 | -0.545 | 0 | -0.001 | 0 | 3.501 | 29-1 | 1.4
29 | 1.8667 | 1.2(DL+LL+EQY) | Combination | 0 | 3.857 | 0 | -0.001 | 0 | 2.7281 | 29-1 | 1.8667
29 | 2.3333 | 1.2(DL+LL+EQY) | Combination | 0 | 8.259 | 0 | -0.001 | 0 | -0.0991 | 29-1 | 2.3333
29 | 2.8 | 1.2(DL+LL+EQY) | Combination | 0 | 12.661 | 0 | -0.001 | 0 | -4.9805 | 29-1 | 2.8
30 | 0 | 1.2(DL+LL+EQY) | Combination | 0 | -14.1 | 0 | 0.004 | 0 | -7.6492 | 30-1 | 0
30 | 0.46667 | 1.2(DL+LL+EQY) | Combination | 0 | -9.698 | 0 | 0.004 | 0 | -2.0962 | 30-1 | 0.46667
30 | 0.93333 | 1.2(DL+LL+EQY) | Combination | 0 | -5.296 | 0 | 0.004 | 0 | 1.4025 | 30-1 | 0.93333
30 | 1.4 | 1.2(DL+LL+EQY) | Combination | 0 | -0.894 | 0 | 0.004 | 0 | 2.8469 | 30-1 | 1.4
30 | 1.8667 | 1.2(DL+LL+EQY) | Combination | 0 | 3.508 | 0 | 0.004 | 0 | 2.2371 | 30-1 | 1.8667
30 | 2.3333 | 1.2(DL+LL+EQY) | Combination | 0 | 7.91 | 0 | 0.004 | 0 | -0.427 | 30-1 | 2.3333
30 | 2.8 | 1.2(DL+LL+EQY) | Combination | 0 | 12.312 | 0 | 0.004 | 0 | -5.1454 | 30-1 | 2.8
31 | 0 | 1.2(DL+LL+EQY) | Combination | 0 | -19 | 0 | 0.0004732 | 0 | -9.9885 | 31-1 | 0
31 | 0.5 | 1.2(DL+LL+EQY) | Combination | 0 | -12.867 | 0 | 0.0004732 | 0 | -2.0218 | 31-1 | 0.5
31 | 1 | 1.2(DL+LL+EQY) | Combination | 0 | -6.734 | 0 | 0.0004732 | 0 | 2.8785 | 31-1 | 1
31 | 1.5 | 1.2(DL+LL+EQY) | Combination | 0 | -0.602 | 0 | 0.0004732 | 0 | 4.7125 | 31-1 | 1.5
31 | 2 | 1.2(DL+LL+EQY) | Combination | 0 | 5.531 | 0 | 0.0004732 | 0 | 3.4801 | 31-1 | 2
31 | 2.5 | 1.2(DL+LL+EQY) | Combination | 0 | 11.664 | 0 | 0.0004732 | 0 | -0.8187 | 31-1 | 2.5
31 | 3 | 1.2(DL+LL+EQY) | Combination | 0 | 17.797 | 0 | 0.0004732 | 0 | -8.1838 | 31-1 | 3
32 | 0 | 1.2(DL+LL+EQY) | Combination | 0 | -20.734 | 0 | -0.0001386 | 0 | -11.847 | 32-1 | 0
32 | 0.5 | 1.2(DL+LL+EQY) | Combination | 0 | -14.602 | 0 | -0.0001386 | 0 | -3.0129 | 32-1 | 0.5
32 | 1 | 1.2(DL+LL+EQY) | Combination | 0 | -8.469 | 0 | -0.0001386 | 0 | 2.7548 | 32-1 | 1
32 | 1.5 | 1.2(DL+LL+EQY) | Combination | 0 | -2.336 | 0 | -0.0001386 | 0 | 5.456 | 32-1 | 1.5
32 | 2 | 1.2(DL+LL+EQY) | Combination | 0 | 3.797 | 0 | -0.0001386 | 0 | 5.091 | 32-1 | 2
32 | 2.5 | 1.2(DL+LL+EQY) | Combination | 0 | 9.929 | 0 | -0.0001386 | 0 | 1.6595 | 32-1 | 2.5
32 | 3 | 1.2(DL+LL+EQY) | Combination | 0 | 16.062 | 0 | -0.0001386 | 0 | -4.8383 | 32-1 | 3
33 | 0 | 1.2(DL+LL+EQY) | Combination | 0 | -17.847 | -1.665e-17 | 1.082e-08 | -3.331e-17 | -11.8699 | 33-1 | 0
33 | 0.5 | 1.2(DL+LL+EQY) | Combination | 0 | -12.75 | -1.665e-17 | 1.082e-08 | -2.498e-17 | -4.2206 | 33-1 | 0.5
33 | 1 | 1.2(DL+LL+EQY) | Combination | 0 | -7.652 | -1.665e-17 | 1.082e-08 | -1.665e-17 | 0.8798 | 33-1 | 1
33 | 1.5 | 1.2(DL+LL+EQY) | Combination | 0 | -2.554 | -1.665e-17 | 1.082e-08 | -8.327e-18 | 3.4313 | 33-1 | 1.5
33 | 2 | 1.2(DL+LL+EQY) | Combination | 0 | 2.544 | -1.665e-17 | 1.082e-08 | 0 | 3.434 | 33-1 | 2
33 | 2.5 | 1.2(DL+LL+EQY) | Combination | 0 | 7.641 | -1.665e-17 | 1.082e-08 | 8.327e-18 | 0.8878 | 33-1 | 2.5
33 | 3 | 1.2(DL+LL+EQY) | Combination | 0 | 12.739 | -1.665e-17 | 1.082e-08 | 1.665e-17 | -4.2073 | 33-1 | 3
33 | 3.5 | 1.2(DL+LL+EQY) | Combination | 0 | 17.837 | -1.665e-17 | 1.082e-08 | 2.498e-17 | -11.8512 | 33-1 | 3.5
34 | 0 | 1.2(DL+LL+EQY) | Combination | 0 | -16.062 | 0 | 0.0001386 | 0 | -4.8384 | 34-1 | 0
34 | 0.5 | 1.2(DL+LL+EQY) | Combination | 0 | -9.929 | 0 | 0.0001386 | 0 | 1.6594 | 34-1 | 0.5
34 | 1 | 1.2(DL+LL+EQY) | Combination | 0 | -3.797 | 0 | 0.0001386 | 0 | 5.0909 | 34-1 | 1
34 | 1.5 | 1.2(DL+LL+EQY) | Combination | 0 | 2.336 | 0 | 0.0001386 | 0 | 5.456 | 34-1 | 1.5
34 | 2 | 1.2(DL+LL+EQY) | Combination | 0 | 8.469 | 0 | 0.0001386 | 0 | 2.7547 | 34-1 | 2
34 | 2.5 | 1.2(DL+LL+EQY) | Combination | 0 | 14.602 | 0 | 0.0001386 | 0 | -3.0129 | 34-1 | 2.5
34 | 3 | 1.2(DL+LL+EQY) | Combination | 0 | 20.734 | 0 | 0.0001386 | 0 | -11.8469 | 34-1 | 3
35 | 0 | 1.2(DL+LL+EQY) | Combination | 0 | -17.797 | 0 | -0.0004732 | 0 | -8.1838 | 35-1 | 0
35 | 0.5 | 1.2(DL+LL+EQY) | Combination | 0 | -11.664 | 0 | -0.0004732 | 0 | -0.8187 | 35-1 | 0.5
35 | 1 | 1.2(DL+LL+EQY) | Combination | 0 | -5.531 | 0 | -0.0004732 | 0 | 3.4801 | 35-1 | 1
35 | 1.5 | 1.2(DL+LL+EQY) | Combination | 0 | 0.602 | 0 | -0.0004732 | 0 | 4.7125 | 35-1 | 1.5
35 | 2 | 1.2(DL+LL+EQY) | Combination | 0 | 6.734 | 0 | -0.0004732 | 0 | 2.8786 | 35-1 | 2
35 | 2.5 | 1.2(DL+LL+EQY) | Combination | 0 | 12.867 | 0 | -0.0004732 | 0 | -2.0218 | 35-1 | 2.5
35 | 3 | 1.2(DL+LL+EQY) | Combination | 0 | 19 | 0 | -0.0004732 | 0 | -9.9885 | 35-1 | 3
36 | 0 | 1.2(DL+LL+EQY) | Combination | 0 | -12.312 | 0 | -0.004 | 0 | -5.1454 | 36-1 | 0
36 | 0.46667 | 1.2(DL+LL+EQY) | Combination | 0 | -7.91 | 0 | -0.004 | 0 | -0.4271 | 36-1 | 0.46667
36 | 0.93333 | 1.2(DL+LL+EQY) | Combination | 0 | -3.508 | 0 | -0.004 | 0 | 2.2371 | 36-1 | 0.93333
36 | 1.4 | 1.2(DL+LL+EQY) | Combination | 0 | 0.894 | 0 | -0.004 | 0 | 2.8469 | 36-1 | 1.4
36 | 1.8667 | 1.2(DL+LL+EQY) | Combination | 0 | 5.296 | 0 | -0.004 | 0 | 1.4025 | 36-1 | 1.8667
36 | 2.3333 | 1.2(DL+LL+EQY) | Combination | 0 | 9.698 | 0 | -0.004 | 0 | -2.0963 | 36-1 | 2.3333
36 | 2.8 | 1.2(DL+LL+EQY) | Combination | 0 | 14.1 | 0 | -0.004 | 0 | -7.6492 | 36-1 | 2.8
37 | 0 | 1.2(DL+LL+EQY) | Combination | 0 | -13.751 | 0 | 0.001 | 0 | -6.5059 | 37-1 | 0
37 | 0.46667 | 1.2(DL+LL+EQY) | Combination | 0 | -9.349 | 0 | 0.001 | 0 | -1.116 | 37-1 | 0.46667
37 | 0.93333 | 1.2(DL+LL+EQY) | Combination | 0 | -4.947 | 0 | 0.001 | 0 | 2.2197 | 37-1 | 0.93333
37 | 1.4 | 1.2(DL+LL+EQY) | Combination | 0 | -0.545 | 0 | 0.001 | 0 | 3.501 | 37-1 | 1.4
37 | 1.8667 | 1.2(DL+LL+EQY) | Combination | 0 | 3.857 | 0 | 0.001 | 0 | 2.7281 | 37-1 | 1.8667
37 | 2.3333 | 1.2(DL+LL+EQY) | Combination | 0 | 8.259 | 0 | 0.001 | 0 | -0.0991 | 37-1 | 2.3333
37 | 2.8 | 1.2(DL+LL+EQY) | Combination | 0 | 12.661 | 0 | 0.001 | 0 | -4.9805 | 37-1 | 2.8
38 | 0 | 1.2(DL+LL+EQY) | Combination | 0 | -24.488 | 0 | -2.278e-09 | 0 | -3.5078 | 38-1 | 0
38 | 0.5 | 1.2(DL+LL+EQY) | Combination | 0 | -17.488 | 0 | -2.278e-09 | 0 | 6.9862 | 38-1 | 0.5
38 | 1 | 1.2(DL+LL+EQY) | Combination | 0 | -10.487 | 0 | -2.278e-09 | 0 | 13.98 | 38-1 | 1
38 | 1.5 | 1.2(DL+LL+EQY) | Combination | 0 | -3.487 | 0 | -2.278e-09 | 0 | 17.4736 | 38-1 | 1.5
38 | 2 | 1.2(DL+LL+EQY) | Combination | 0 | 3.513 | 0 | -2.278e-09 | 0 | 17.4671 | 38-1 | 2
38 | 2.5 | 1.2(DL+LL+EQY) | Combination | 0 | 10.514 | 0 | -2.278e-09 | 0 | 13.9604 | 38-1 | 2.5
38 | 3 | 1.2(DL+LL+EQY) | Combination | 0 | 17.514 | 0 | -2.278e-09 | 0 | 6.9535 | 38-1 | 3
38 | 3.5 | 1.2(DL+LL+EQY) | Combination | 0 | 24.514 | 0 | -2.278e-09 | 0 | -3.5536 | 38-1 | 3.5
39 | 0 | 1.2(DL+LL+EQY) | Combination | 0 | -22.805 | 0 | 2.392e-09 | 0 | -13.734 | 39-1 | 0
39 | 0.5 | 1.2(DL+LL+EQY) | Combination | 0 | -16.288 | 0 | 2.392e-09 | 0 | -3.9606 | 39-1 | 0.5
39 | 1 | 1.2(DL+LL+EQY) | Combination | 0 | -9.771 | 0 | 2.392e-09 | 0 | 2.554 | 39-1 | 1
39 | 1.5 | 1.2(DL+LL+EQY) | Combination | 0 | -3.253 | 0 | 2.392e-09 | 0 | 5.8101 | 39-1 | 1.5
39 | 2 | 1.2(DL+LL+EQY) | Combination | 0 | 3.264 | 0 | 2.392e-09 | 0 | 5.8074 | 39-1 | 2
39 | 2.5 | 1.2(DL+LL+EQY) | Combination | 0 | 9.781 | 0 | 2.392e-09 | 0 | 2.546 | 39-1 | 2.5
39 | 3 | 1.2(DL+LL+EQY) | Combination | 0 | 16.299 | 0 | 2.392e-09 | 0 | -3.974 | 39-1 | 3
39 | 3.5 | 1.2(DL+LL+EQY) | Combination | 0 | 22.816 | 0 | 2.392e-09 | 0 | -13.7527 | 39-1 | 3.5
40 | 0 | 1.2(DL+LL+EQY) | Combination | 0 | -23.011 | 0 | -2.445e-09 | 0 | -15.2904 | 40-1 | 0
40 | 0.5 | 1.2(DL+LL+EQY) | Combination | 0 | -16.435 | 0 | -2.445e-09 | 0 | -5.4288 | 40-1 | 0.5
40 | 1 | 1.2(DL+LL+EQY) | Combination | 0 | -9.859 | 0 | -2.445e-09 | 0 | 1.1446 | 40-1 | 1
40 | 1.5 | 1.2(DL+LL+EQY) | Combination | 0 | -3.283 | 0 | -2.445e-09 | 0 | 4.43 | 40-1 | 1.5
40 | 2 | 1.2(DL+LL+EQY) | Combination | 0 | 3.293 | 0 | -2.445e-09 | 0 | 4.4274 | 40-1 | 2
40 | 2.5 | 1.2(DL+LL+EQY) | Combination | 0 | 9.87 | 0 | -2.445e-09 | 0 | 1.1366 | 40-1 | 2.5
40 | 3 | 1.2(DL+LL+EQY) | Combination | 0 | 16.446 | 0 | -2.445e-09 | 0 | -5.4422 | 40-1 | 3
40 | 3.5 | 1.2(DL+LL+EQY) | Combination | 0 | 23.022 | 0 | -2.445e-09 | 0 | -15.3091 | 40-1 | 3.5
41 | 0 | 1.2(DL+LL+EQY) | Combination | 0 | -14.32 | 3.331e-17 | 0.0001179 | 6.661e-17 | -1.5794 | 41-1 | 0
41 | 0.5 | 1.2(DL+LL+EQY) | Combination | 0 | -9.223 | 3.331e-17 | 0.0001179 | 4.996e-17 | 4.3064 | 41-1 | 0.5
41 | 1 | 1.2(DL+LL+EQY) | Combination | 0 | -4.125 | 3.331e-17 | 0.0001179 | 3.331e-17 | 7.6433 | 41-1 | 1
41 | 1.5 | 1.2(DL+LL+EQY) | Combination | 0 | 0.973 | 3.331e-17 | 0.0001179 | 1.665e-17 | 8.4314 | 41-1 | 1.5
41 | 2 | 1.2(DL+LL+EQY) | Combination | 0 | 6.071 | 3.331e-17 | 0.0001179 | 0 | 6.6706 | 41-1 | 2
41 | 2.5 | 1.2(DL+LL+EQY) | Combination | 0 | 11.168 | 3.331e-17 | 0.0001179 | -1.665e-17 | 2.3609 | 41-1 | 2.5
41 | 3 | 1.2(DL+LL+EQY) | Combination | 0 | 16.266 | 3.331e-17 | 0.0001179 | -3.331e-17 | -4.4977 | 41-1 | 3
41 | 3.5 | 1.2(DL+LL+EQY) | Combination | 0 | 21.364 | 3.331e-17 | 0.0001179 | -4.996e-17 | -13.9051 | 41-1 | 3.5
42 | 0 | 1.2(DL+LL+EQY) | Combination | 0 | -14.755 | 0 | 0.0006387 | 2.665e-16 | -7.2186 | 42-1 | 0
42 | 0.5 | 1.2(DL+LL+EQY) | Combination | 0 | -9.916 | 0 | 0.0006387 | 2.665e-16 | -1.0508 | 42-1 | 0.5
42 | 1 | 1.2(DL+LL+EQY) | Combination | 0 | -5.077 | 0 | 0.0006387 | 2.665e-16 | 2.6973 | 42-1 | 1
42 | 1.5 | 1.2(DL+LL+EQY) | Combination | 0 | -0.238 | 0 | 0.0006387 | 2.665e-16 | 4.0258 | 42-1 | 1.5
42 | 2 | 1.2(DL+LL+EQY) | Combination | 0 | 4.602 | 0 | 0.0006387 | 2.665e-16 | 2.9348 | 42-1 | 2
42 | 2.5 | 1.2(DL+LL+EQY) | Combination | 0 | 9.441 | 0 | 0.0006387 | 2.665e-16 | -0.5758 | 42-1 | 2.5
42 | 3 | 1.2(DL+LL+EQY) | Combination | 0 | 14.28 | 0 | 0.0006387 | 2.665e-16 | -6.5059 | 42-1 | 3
43 | 0 | 1.2(DL+LL+EQY) | Combination | 0 | -19.099 | -1.665e-17 | -1.939e-05 | -3.331e-17 | -2.2167 | 43-1 | 0
43 | 0.5 | 1.2(DL+LL+EQY) | Combination | 0 | -12.522 | -1.665e-17 | -1.939e-05 | -2.498e-17 | 5.6886 | 43-1 | 0.5
43 | 1 | 1.2(DL+LL+EQY) | Combination | 0 | -5.946 | -1.665e-17 | -1.939e-05 | -1.665e-17 | 10.3057 | 43-1 | 1
43 | 1.5 | 1.2(DL+LL+EQY) | Combination | 0 | 0.63 | -1.665e-17 | -1.939e-05 | -8.327e-18 | 11.6348 | 43-1 | 1.5
43 | 2 | 1.2(DL+LL+EQY) | Combination | 0 | 7.206 | -1.665e-17 | -1.939e-05 | 0 | 9.6759 | 43-1 | 2
43 | 2.5 | 1.2(DL+LL+EQY) | Combination | 0 | 13.782 | -1.665e-17 | -1.939e-05 | 8.327e-18 | 4.4288 | 43-1 | 2.5
43 | 3 | 1.2(DL+LL+EQY) | Combination | 0 | 20.358 | -1.665e-17 | -1.939e-05 | 1.665e-17 | -4.1063 | 43-1 | 3
43 | 3.5 | 1.2(DL+LL+EQY) | Combination | 0 | 26.934 | -1.665e-17 | -1.939e-05 | 2.498e-17 | -15.9295 | 43-1 | 3.5
44 | 0 | 1.2(DL+LL+EQY) | Combination | 0 | -12.375 | 0 | -0.0005053 | 0 | -3.3775 | 44-1 | 0
44 | 0.5 | 1.2(DL+LL+EQY) | Combination | 0 | -7.536 | 0 | -0.0005053 | 0 | 1.6004 | 44-1 | 0.5
44 | 1 | 1.2(DL+LL+EQY) | Combination | 0 | -2.697 | 0 | -0.0005053 | 0 | 4.1586 | 44-1 | 1
44 | 1.5 | 1.2(DL+LL+EQY) | Combination | 0 | 2.142 | 0 | -0.0005053 | 0 | 4.2973 | 44-1 | 1.5
44 | 2 | 1.2(DL+LL+EQY) | Combination | 0 | 6.981 | 0 | -0.0005053 | 0 | 2.0164 | 44-1 | 2
44 | 2.5 | 1.2(DL+LL+EQY) | Combination | 0 | 11.821 | 0 | -0.0005053 | 0 | -2.684 | 44-1 | 2.5
44 | 3 | 1.2(DL+LL+EQY) | Combination | 0 | 16.66 | 0 | -0.0005053 | 0 | -9.8041 | 44-1 | 3
45 | 0 | 1.2(DL+LL+EQY) | Combination | 0 | -14.802 | 3.331e-17 | 7.186e-05 | 6.661e-17 | -1.7122 | 45-1 | 0
45 | 0.5 | 1.2(DL+LL+EQY) | Combination | 0 | -9.705 | 3.331e-17 | 7.186e-05 | 4.996e-17 | 4.4145 | 45-1 | 0.5
45 | 1 | 1.2(DL+LL+EQY) | Combination | 0 | -4.607 | 3.331e-17 | 7.186e-05 | 3.331e-17 | 7.9923 | 45-1 | 1
45 | 1.5 | 1.2(DL+LL+EQY) | Combination | 0 | 0.491 | 3.331e-17 | 7.186e-05 | 1.665e-17 | 9.0212 | 45-1 | 1.5
45 | 2 | 1.2(DL+LL+EQY) | Combination | 0 | 5.589 | 3.331e-17 | 7.186e-05 | 0 | 7.5013 | 45-1 | 2
45 | 2.5 | 1.2(DL+LL+EQY) | Combination | 0 | 10.686 | 3.331e-17 | 7.186e-05 | -1.665e-17 | 3.4325 | 45-1 | 2.5
45 | 3 | 1.2(DL+LL+EQY) | Combination | 0 | 15.784 | 3.331e-17 | 7.186e-05 | -3.331e-17 | -3.1852 | 45-1 | 3
45 | 3.5 | 1.2(DL+LL+EQY) | Combination | 0 | 20.882 | 3.331e-17 | 7.186e-05 | -4.996e-17 | -12.3518 | 45-1 | 3.5
46 | 0 | 1.2(DL+LL+EQY) | Combination | 0 | -20.861 | 1.665e-17 | -7.184e-05 | 0 | -12.321 | 46-1 | 0
46 | 0.5 | 1.2(DL+LL+EQY) | Combination | 0 | -15.763 | 1.665e-17 | -7.184e-05 | -8.327e-18 | -3.1652 | 46-1 | 0.5
46 | 1 | 1.2(DL+LL+EQY) | Combination | 0 | -10.665 | 1.665e-17 | -7.184e-05 | -1.665e-17 | 3.4418 | 46-1 | 1
46 | 1.5 | 1.2(DL+LL+EQY) | Combination | 0 | -5.567 | 1.665e-17 | -7.184e-05 | -2.498e-17 | 7.4998 | 46-1 | 1.5
46 | 2 | 1.2(DL+LL+EQY) | Combination | 0 | -0.47 | 1.665e-17 | -7.184e-05 | -3.331e-17 | 9.009 | 46-1 | 2
46 | 2.5 | 1.2(DL+LL+EQY) | Combination | 0 | 4.628 | 1.665e-17 | -7.184e-05 | -4.163e-17 | 7.9694 | 46-1 | 2.5
46 | 3 | 1.2(DL+LL+EQY) | Combination | 0 | 9.726 | 1.665e-17 | -7.184e-05 | -4.996e-17 | 4.3808 | 46-1 | 3
46 | 3.5 | 1.2(DL+LL+EQY) | Combination | 0 | 14.824 | 1.665e-17 | -7.184e-05 | -5.829e-17 | -1.7566 | 46-1 | 3.5
47 | 0 | 1.2(DL+LL+EQY) | Combination | 0 | -12.375 | 0 | 0.0005053 | 0 | -3.3772 | 47-1 | 0
47 | 0.5 | 1.2(DL+LL+EQY) | Combination | 0 | -7.536 | 0 | 0.0005053 | 0 | 1.6006 | 47-1 | 0.5
47 | 1 | 1.2(DL+LL+EQY) | Combination | 0 | -2.697 | 0 | 0.0005053 | 0 | 4.1588 | 47-1 | 1
47 | 1.5 | 1.2(DL+LL+EQY) | Combination | 0 | 2.142 | 0 | 0.0005053 | 0 | 4.2974 | 47-1 | 1.5
47 | 2 | 1.2(DL+LL+EQY) | Combination | 0 | 6.981 | 0 | 0.0005053 | 0 | 2.0165 | 47-1 | 2
47 | 2.5 | 1.2(DL+LL+EQY) | Combination | 0 | 11.821 | 0 | 0.0005053 | 0 | -2.684 | 47-1 | 2.5
47 | 3 | 1.2(DL+LL+EQY) | Combination | 0 | 16.66 | 0 | 0.0005053 | 0 | -9.8041 | 47-1 | 3
48 | 0 | 1.2(DL+LL+EQY) | Combination | 0 | -14.28 | 0 | -0.0006387 | 0 | -6.5059 | 48-1 | 0
48 | 0.5 | 1.2(DL+LL+EQY) | Combination | 0 | -9.441 | 0 | -0.0006387 | 0 | -0.5758 | 48-1 | 0.5
48 | 1 | 1.2(DL+LL+EQY) | Combination | 0 | -4.602 | 0 | -0.0006387 | 0 | 2.9348 | 48-1 | 1
48 | 1.5 | 1.2(DL+LL+EQY) | Combination | 0 | 0.238 | 0 | -0.0006387 | 0 | 4.0257 | 48-1 | 1.5
48 | 2 | 1.2(DL+LL+EQY) | Combination | 0 | 5.077 | 0 | -0.0006387 | 0 | 2.6971 | 48-1 | 2
48 | 2.5 | 1.2(DL+LL+EQY) | Combination | 0 | 9.916 | 0 | -0.0006387 | 0 | -1.051 | 48-1 | 2.5
48 | 3 | 1.2(DL+LL+EQY) | Combination | 0 | 14.755 | 0 | -0.0006387 | 0 | -7.2188 | 48-1 | 3
49 | 0 | 1.2(DL+LL+EQY) | Combination | 0 | -14.342 | 3.331e-17 | -0.0001178 | 9.992e-17 | -1.6238 | 49-1 | 0
49 | 0.5 | 1.2(DL+LL+EQY) | Combination | 0 | -9.244 | 3.331e-17 | -0.0001178 | 8.327e-17 | 4.2728 | 49-1 | 0.5
49 | 1 | 1.2(DL+LL+EQY) | Combination | 0 | -4.146 | 3.331e-17 | -0.0001178 | 6.661e-17 | 7.6204 | 49-1 | 1
49 | 1.5 | 1.2(DL+LL+EQY) | Combination | 0 | 0.951 | 3.331e-17 | -0.0001178 | 4.996e-17 | 8.4192 | 49-1 | 1.5
49 | 2 | 1.2(DL+LL+EQY) | Combination | 0 | 6.049 | 3.331e-17 | -0.0001178 | 3.331e-17 | 6.6691 | 49-1 | 2
49 | 2.5 | 1.2(DL+LL+EQY) | Combination | 0 | 11.147 | 3.331e-17 | -0.0001178 | 1.665e-17 | 2.3702 | 49-1 | 2.5
49 | 3 | 1.2(DL+LL+EQY) | Combination | 0 | 16.245 | 3.331e-17 | -0.0001178 | 0 | -4.4777 | 49-1 | 3
49 | 3.5 | 1.2(DL+LL+EQY) | Combination | 0 | 21.342 | 3.331e-17 | -0.0001178 | -1.665e-17 | -13.8744 | 49-1 | 3.5
50 | 0 | 1.2(DL+LL+EQY) | Combination | 0 | -26.913 | -1.665e-17 | 1.937e-05 | -3.331e-17 | -15.8988 | 50-1 | 0
50 | 0.5 | 1.2(DL+LL+EQY) | Combination | 0 | -20.337 | -1.665e-17 | 1.937e-05 | -2.498e-17 | -4.0863 | 50-1 | 0.5
50 | 1 | 1.2(DL+LL+EQY) | Combination | 0 | -13.761 | -1.665e-17 | 1.937e-05 | -1.665e-17 | 4.4381 | 50-1 | 1
50 | 1.5 | 1.2(DL+LL+EQY) | Combination | 0 | -7.185 | -1.665e-17 | 1.937e-05 | -8.327e-18 | 9.6744 | 50-1 | 1.5
50 | 2 | 1.2(DL+LL+EQY) | Combination | 0 | -0.608 | -1.665e-17 | 1.937e-05 | 0 | 11.6227 | 50-1 | 2
50 | 2.5 | 1.2(DL+LL+EQY) | Combination | 0 | 5.968 | -1.665e-17 | 1.937e-05 | 8.327e-18 | 10.2828 | 50-1 | 2.5
50 | 3 | 1.2(DL+LL+EQY) | Combination | 0 | 12.544 | -1.665e-17 | 1.937e-05 | 1.665e-17 | 5.6549 | 50-1 | 3
50 | 3.5 | 1.2(DL+LL+EQY) | Combination | 0 | 19.12 | -1.665e-17 | 1.937e-05 | 2.498e-17 | -2.261 | 50-1 | 3.5
51 | 0 | 1.2(DL+LL+EQY) | Combination | 0 | -17.726 | 0 | 9.473e-09 | 0 | -2.5299 | 51-1 | 0
51 | 0.5 | 1.2(DL+LL+EQY) | Combination | 0 | -12.658 | 0 | 9.473e-09 | 0 | 5.0661 | 51-1 | 0.5
51 | 1 | 1.2(DL+LL+EQY) | Combination | 0 | -7.589 | 0 | 9.473e-09 | 0 | 10.1279 | 51-1 | 1
51 | 1.5 | 1.2(DL+LL+EQY) | Combination | 0 | -2.521 | 0 | 9.473e-09 | 0 | 12.6556 | 51-1 | 1.5
51 | 2 | 1.2(DL+LL+EQY) | Combination | 0 | 2.547 | 0 | 9.473e-09 | 0 | 12.649 | 51-1 | 2
51 | 2.5 | 1.2(DL+LL+EQY) | Combination | 0 | 7.616 | 0 | 9.473e-09 | 0 | 10.1083 | 51-1 | 2.5
51 | 3 | 1.2(DL+LL+EQY) | Combination | 0 | 12.684 | 0 | 9.473e-09 | 0 | 5.0334 | 51-1 | 3
51 | 3.5 | 1.2(DL+LL+EQY) | Combination | 0 | 17.752 | 0 | 9.473e-09 | 0 | -2.5757 | 51-1 | 3.5
52 | 0 | 1.2(DL+LL+EQY) | Combination | 0 | -14.327 | 2.132e-15 | -0.001 | 4.53e-15 | -7.3833 | 52-1 | 0
52 | 0.46667 | 1.2(DL+LL+EQY) | Combination | 0 | -9.925 | 2.132e-15 | -0.001 | 3.535e-15 | -1.7244 | 52-1 | 0.46667
52 | 0.93333 | 1.2(DL+LL+EQY) | Combination | 0 | -5.523 | 2.132e-15 | -0.001 | 2.54e-15 | 1.8801 | 52-1 | 0.93333
52 | 1.4 | 1.2(DL+LL+EQY) | Combination | 0 | -1.121 | 2.132e-15 | -0.001 | 1.545e-15 | 3.4304 | 52-1 | 1.4
52 | 1.8667 | 1.2(DL+LL+EQY) | Combination | 0 | 3.281 | 2.132e-15 | -0.001 | 5.507e-16 | 2.9265 | 52-1 | 1.8667
52 | 2.3333 | 1.2(DL+LL+EQY) | Combination | 0 | 7.683 | 2.132e-15 | -0.001 | -4.441e-16 | 0.3682 | 52-1 | 2.3333
52 | 2.8 | 1.2(DL+LL+EQY) | Combination | 0 | 12.085 | 2.132e-15 | -0.001 | -1.439e-15 | -4.2443 | 52-1 | 2.8
53 | 0 | 1.2(DL+LL+EQY) | Combination | 0 | -14.567 | 2.132e-15 | 0.0039 | 1.092e-14 | -8.2905 | 53-1 | 0
53 | 0.46667 | 1.2(DL+LL+EQY) | Combination | 0 | -10.165 | 2.132e-15 | 0.0039 | 9.93e-15 | -2.5195 | 53-1 | 0.46667
53 | 0.93333 | 1.2(DL+LL+EQY) | Combination | 0 | -5.763 | 2.132e-15 | 0.0039 | 8.935e-15 | 1.1972 | 53-1 | 0.93333
53 | 1.4 | 1.2(DL+LL+EQY) | Combination | 0 | -1.361 | 2.132e-15 | 0.0039 | 7.94e-15 | 2.8597 | 53-1 | 1.4
53 | 1.8667 | 1.2(DL+LL+EQY) | Combination | 0 | 3.041 | 2.132e-15 | 0.0039 | 6.946e-15 | 2.4679 | 53-1 | 1.8667
53 | 2.3333 | 1.2(DL+LL+EQY) | Combination | 0 | 7.443 | 2.132e-15 | 0.0039 | 5.951e-15 | 0.0218 | 53-1 | 2.3333
53 | 2.8 | 1.2(DL+LL+EQY) | Combination | 0 | 11.845 | 2.132e-15 | 0.0039 | 4.956e-15 | -4.4786 | 53-1 | 2.8
54 | 0 | 1.2(DL+LL+EQY) | Combination | 0 | -19.435 | -8.393e-15 | 0.0004732 | 2.665e-16 | -10.6406 | 54-1 | 0
54 | 0.5 | 1.2(DL+LL+EQY) | Combination | 0 | -13.302 | -8.393e-15 | 0.0004732 | 4.463e-15 | -2.4565 | 54-1 | 0.5
54 | 1 | 1.2(DL+LL+EQY) | Combination | 0 | -7.169 | -8.393e-15 | 0.0004732 | 8.66e-15 | 2.6612 | 54-1 | 1
54 | 1.5 | 1.2(DL+LL+EQY) | Combination | 0 | -1.036 | -8.393e-15 | 0.0004732 | 1.286e-14 | 4.7125 | 54-1 | 1.5
54 | 2 | 1.2(DL+LL+EQY) | Combination | 0 | 5.096 | -8.393e-15 | 0.0004732 | 1.705e-14 | 3.6975 | 54-1 | 2
54 | 2.5 | 1.2(DL+LL+EQY) | Combination | 0 | 11.229 | -8.393e-15 | 0.0004732 | 2.125e-14 | -0.3839 | 54-1 | 2.5
54 | 3 | 1.2(DL+LL+EQY) | Combination | 0 | 17.362 | -8.393e-15 | 0.0004732 | 2.545e-14 | -7.5317 | 54-1 | 3
55 | 0 | 1.2(DL+LL+EQY) | Combination | 0 | -21.224 | -6.795e-15 | -0.0001386 | -6.928e-15 | -12.5509 | 55-1 | 0
55 | 0.5 | 1.2(DL+LL+EQY) | Combination | 0 | -15.091 | -6.795e-15 | -0.0001386 | -3.531e-15 | -3.4719 | 55-1 | 0.5
55 | 1 | 1.2(DL+LL+EQY) | Combination | 0 | -8.959 | -6.795e-15 | -0.0001386 | -1.332e-16 | 2.5406 | 55-1 | 1
55 | 1.5 | 1.2(DL+LL+EQY) | Combination | 0 | -2.826 | -6.795e-15 | -0.0001386 | 3.264e-15 | 5.4868 | 55-1 | 1.5
55 | 2 | 1.2(DL+LL+EQY) | Combination | 0 | 3.307 | -6.795e-15 | -0.0001386 | 6.661e-15 | 5.3666 | 55-1 | 2
55 | 2.5 | 1.2(DL+LL+EQY) | Combination | 0 | 9.44 | -6.795e-15 | -0.0001386 | 1.006e-14 | 2.18 | 55-1 | 2.5
55 | 3 | 1.2(DL+LL+EQY) | Combination | 0 | 15.572 | -6.795e-15 | -0.0001386 | 1.346e-14 | -4.073 | 55-1 | 3
56 | 0 | 1.2(DL+LL+EQY) | Combination | 0 | -17.857 | -5.113e-15 | -6.722e-08 | -9.659e-16 | -11.8863 | 56-1 | 0
56 | 0.5 | 1.2(DL+LL+EQY) | Combination | 0 | -12.759 | -5.113e-15 | -6.722e-08 | 1.59e-15 | -4.2322 | 56-1 | 0.5
56 | 1 | 1.2(DL+LL+EQY) | Combination | 0 | -7.662 | -5.113e-15 | -6.722e-08 | 4.147e-15 | 0.873 | 56-1 | 1
56 | 1.5 | 1.2(DL+LL+EQY) | Combination | 0 | -2.564 | -5.113e-15 | -6.722e-08 | 6.703e-15 | 3.4293 | 56-1 | 1.5
56 | 2 | 1.2(DL+LL+EQY) | Combination | 0 | 2.534 | -5.113e-15 | -6.722e-08 | 9.259e-15 | 3.4367 | 56-1 | 2
56 | 2.5 | 1.2(DL+LL+EQY) | Combination | 0 | 7.632 | -5.113e-15 | -6.722e-08 | 1.182e-14 | 0.8953 | 56-1 | 2.5
56 | 3 | 1.2(DL+LL+EQY) | Combination | 0 | 12.729 | -5.113e-15 | -6.722e-08 | 1.437e-14 | -4.195 | 56-1 | 3
56 | 3.5 | 1.2(DL+LL+EQY) | Combination | 0 | 17.827 | -5.113e-15 | -6.722e-08 | 1.693e-14 | -11.8342 | 56-1 | 3.5
57 | 0 | 1.2(DL+LL+EQY) | Combination | 0 | -15.572 | -1.732e-15 | 0.0001386 | -2.052e-14 | -4.0725 | 57-1 | 0
57 | 0.5 | 1.2(DL+LL+EQY) | Combination | 0 | -9.439 | -1.732e-15 | 0.0001386 | -1.965e-14 | 2.1804 | 57-1 | 0.5
57 | 1 | 1.2(DL+LL+EQY) | Combination | 0 | -3.307 | -1.732e-15 | 0.0001386 | -1.878e-14 | 5.3668 | 57-1 | 1
57 | 1.5 | 1.2(DL+LL+EQY) | Combination | 0 | 2.826 | -1.732e-15 | 0.0001386 | -1.792e-14 | 5.4869 | 57-1 | 1.5
57 | 2 | 1.2(DL+LL+EQY) | Combination | 0 | 8.959 | -1.732e-15 | 0.0001386 | -1.705e-14 | 2.5406 | 57-1 | 2
57 | 2.5 | 1.2(DL+LL+EQY) | Combination | 0 | 15.092 | -1.732e-15 | 0.0001386 | -1.619e-14 | -3.472 | 57-1 | 2.5
57 | 3 | 1.2(DL+LL+EQY) | Combination | 0 | 21.224 | -1.732e-15 | 0.0001386 | -1.532e-14 | -12.551 | 57-1 | 3
58 | 0 | 1.2(DL+LL+EQY) | Combination | 0 | -17.362 | -1.332e-16 | -0.0004732 | 1.705e-14 | -7.5317 | 58-1 | 0
58 | 0.5 | 1.2(DL+LL+EQY) | Combination | 0 | -11.229 | -1.332e-16 | -0.0004732 | 1.712e-14 | -0.3839 | 58-1 | 0.5
58 | 1 | 1.2(DL+LL+EQY) | Combination | 0 | -5.096 | -1.332e-16 | -0.0004732 | 1.719e-14 | 3.6975 | 58-1 | 1
58 | 1.5 | 1.2(DL+LL+EQY) | Combination | 0 | 1.036 | -1.332e-16 | -0.0004732 | 1.725e-14 | 4.7125 | 58-1 | 1.5
58 | 2 | 1.2(DL+LL+EQY) | Combination | 0 | 7.169 | -1.332e-16 | -0.0004732 | 1.732e-14 | 2.6611 | 58-1 | 2
58 | 2.5 | 1.2(DL+LL+EQY) | Combination | 0 | 13.302 | -1.332e-16 | -0.0004732 | 1.739e-14 | -2.4566 | 58-1 | 2.5
58 | 3 | 1.2(DL+LL+EQY) | Combination | 0 | 19.435 | -1.332e-16 | -0.0004732 | 1.745e-14 | -10.6407 | 58-1 | 3
59 | 0 | 1.2(DL+LL+EQY) | Combination | 0 | -11.845 | -1.066e-14 | -0.004 | -1.918e-14 | -4.4785 | 59-1 | 0
59 | 0.46667 | 1.2(DL+LL+EQY) | Combination | 0 | -7.443 | -1.066e-14 | -0.004 | -1.421e-14 | 0.0219 | 59-1 | 0.46667
59 | 0.93333 | 1.2(DL+LL+EQY) | Combination | 0 | -3.041 | -1.066e-14 | -0.004 | -9.237e-15 | 2.468 | 59-1 | 0.93333
59 | 1.4 | 1.2(DL+LL+EQY) | Combination | 0 | 1.361 | -1.066e-14 | -0.004 | -4.263e-15 | 2.8597 | 59-1 | 1.4
59 | 1.8667 | 1.2(DL+LL+EQY) | Combination | 0 | 5.763 | -1.066e-14 | -0.004 | 7.105e-16 | 1.1973 | 59-1 | 1.8667
59 | 2.3333 | 1.2(DL+LL+EQY) | Combination | 0 | 10.165 | -1.066e-14 | -0.004 | 5.684e-15 | -2.5195 | 59-1 | 2.3333
59 | 2.8 | 1.2(DL+LL+EQY) | Combination | 0 | 14.568 | -1.066e-14 | -0.004 | 1.066e-14 | -8.2905 | 59-1 | 2.8
60 | 0 | 1.2(DL+LL+EQY) | Combination | 0 | -14.327 | 1.492e-14 | 0.001 | 2.958e-14 | -7.3838 | 60-1 | 0
60 | 0.46667 | 1.2(DL+LL+EQY) | Combination | 0 | -9.925 | 1.492e-14 | 0.001 | 2.261e-14 | -1.7248 | 60-1 | 0.46667
60 | 0.93333 | 1.2(DL+LL+EQY) | Combination | 0 | -5.523 | 1.492e-14 | 0.001 | 1.565e-14 | 1.8799 | 60-1 | 0.93333
60 | 1.4 | 1.2(DL+LL+EQY) | Combination | 0 | -1.121 | 1.492e-14 | 0.001 | 8.686e-15 | 3.4303 | 60-1 | 1.4
60 | 1.8667 | 1.2(DL+LL+EQY) | Combination | 0 | 3.281 | 1.492e-14 | 0.001 | 1.723e-15 | 2.9264 | 60-1 | 1.8667
60 | 2.3333 | 1.2(DL+LL+EQY) | Combination | 0 | 7.683 | 1.492e-14 | 0.001 | -5.24e-15 | 0.3683 | 60-1 | 2.3333
60 | 2.8 | 1.2(DL+LL+EQY) | Combination | 0 | 12.085 | 1.492e-14 | 0.001 | -1.22e-14 | -4.2441 | 60-1 | 2.8
61 | 0 | 1.2(DL+LL+EQY) | Combination | 0 | -24.465 | -1.582e-15 | 7.439e-09 | -3.531e-15 | -3.4698 | 61-1 | 0
61 | 0.5 | 1.2(DL+LL+EQY) | Combination | 0 | -17.464 | -1.582e-15 | 7.439e-09 | -2.739e-15 | 7.0123 | 61-1 | 0.5
61 | 1 | 1.2(DL+LL+EQY) | Combination | 0 | -10.464 | -1.582e-15 | 7.439e-09 | -1.948e-15 | 13.9943 | 61-1 | 1
61 | 1.5 | 1.2(DL+LL+EQY) | Combination | 0 | -3.463 | -1.582e-15 | 7.439e-09 | -1.157e-15 | 17.4761 | 61-1 | 1.5
61 | 2 | 1.2(DL+LL+EQY) | Combination | 0 | 3.537 | -1.582e-15 | 7.439e-09 | -3.664e-16 | 17.4578 | 61-1 | 2
61 | 2.5 | 1.2(DL+LL+EQY) | Combination | 0 | 10.537 | -1.582e-15 | 7.439e-09 | 4.247e-16 | 13.9392 | 61-1 | 2.5
61 | 3 | 1.2(DL+LL+EQY) | Combination | 0 | 17.538 | -1.582e-15 | 7.439e-09 | 1.216e-15 | 6.9205 | 61-1 | 3
61 | 3.5 | 1.2(DL+LL+EQY) | Combination | 0 | 24.538 | -1.582e-15 | 7.439e-09 | 2.007e-15 | -3.5984 | 61-1 | 3.5
62 | 0 | 1.2(DL+LL+EQY) | Combination | 0 | -22.796 | -5.146e-15 | -1.616e-08 | -1.582e-14 | -13.717 | 62-1 | 0
62 | 0.5 | 1.2(DL+LL+EQY) | Combination | 0 | -16.278 | -5.146e-15 | -1.616e-08 | -1.325e-14 | -3.9484 | 62-1 | 0.5
62 | 1 | 1.2(DL+LL+EQY) | Combination | 0 | -9.761 | -5.146e-15 | -1.616e-08 | -1.067e-14 | 2.5615 | 62-1 | 1
62 | 1.5 | 1.2(DL+LL+EQY) | Combination | 0 | -3.244 | -5.146e-15 | -1.616e-08 | -8.102e-15 | 5.8127 | 62-1 | 1.5
62 | 2 | 1.2(DL+LL+EQY) | Combination | 0 | 3.274 | -5.146e-15 | -1.616e-08 | -5.529e-15 | 5.8053 | 62-1 | 2
62 | 2.5 | 1.2(DL+LL+EQY) | Combination | 0 | 9.791 | -5.146e-15 | -1.616e-08 | -2.956e-15 | 2.5392 | 62-1 | 2.5
62 | 3 | 1.2(DL+LL+EQY) | Combination | 0 | 16.308 | -5.146e-15 | -1.616e-08 | -3.83e-16 | -3.9856 | 62-1 | 3
62 | 3.5 | 1.2(DL+LL+EQY) | Combination | 0 | 22.826 | -5.146e-15 | -1.616e-08 | 2.19e-15 | -13.7691 | 62-1 | 3.5
63 | 0 | 1.2(DL+LL+EQY) | Combination | 0 | -23.002 | 5.029e-15 | 7.4e-09 | 1.559e-14 | -15.2732 | 63-1 | 0
63 | 0.5 | 1.2(DL+LL+EQY) | Combination | 0 | -16.425 | 5.029e-15 | 7.4e-09 | 1.307e-14 | -5.4165 | 63-1 | 0.5
63 | 1 | 1.2(DL+LL+EQY) | Combination | 0 | -9.849 | 5.029e-15 | 7.4e-09 | 1.056e-14 | 1.1522 | 63-1 | 1
63 | 1.5 | 1.2(DL+LL+EQY) | Combination | 0 | -3.273 | 5.029e-15 | 7.4e-09 | 8.044e-15 | 4.4329 | 63-1 | 1.5
63 | 2 | 1.2(DL+LL+EQY) | Combination | 0 | 3.303 | 5.029e-15 | 7.4e-09 | 5.529e-15 | 4.4254 | 63-1 | 2
63 | 2.5 | 1.2(DL+LL+EQY) | Combination | 0 | 9.879 | 5.029e-15 | 7.4e-09 | 3.014e-15 | 1.1299 | 63-1 | 2.5
63 | 3 | 1.2(DL+LL+EQY) | Combination | 0 | 16.455 | 5.029e-15 | 7.4e-09 | 4.996e-16 | -5.4537 | 63-1 | 3
63 | 3.5 | 1.2(DL+LL+EQY) | Combination | 0 | 23.031 | 5.029e-15 | 7.4e-09 | -2.015e-15 | -15.3254 | 63-1 | 3.5
64 | 0 | 1.2(DL+LL+EQY) | Combination | 0 | -14.301 | 3.356e-14 | 8.986e-05 | 8.83e-14 | -1.54 | 64-1 | 0
64 | 0.5 | 1.2(DL+LL+EQY) | Combination | 0 | -9.204 | 3.356e-14 | 8.986e-05 | 7.152e-14 | 4.3362 | 64-1 | 0.5
64 | 1 | 1.2(DL+LL+EQY) | Combination | 0 | -4.106 | 3.356e-14 | 8.986e-05 | 5.474e-14 | 7.6636 | 64-1 | 1
64 | 1.5 | 1.2(DL+LL+EQY) | Combination | 0 | 0.992 | 3.356e-14 | 8.986e-05 | 3.796e-14 | 8.442 | 64-1 | 1.5
64 | 2 | 1.2(DL+LL+EQY) | Combination | 0 | 6.09 | 3.356e-14 | 8.986e-05 | 2.118e-14 | 6.6716 | 64-1 | 2
64 | 2.5 | 1.2(DL+LL+EQY) | Combination | 0 | 11.187 | 3.356e-14 | 8.986e-05 | 4.405e-15 | 2.3523 | 64-1 | 2.5
64 | 3 | 1.2(DL+LL+EQY) | Combination | 0 | 16.285 | 3.356e-14 | 8.986e-05 | -1.237e-14 | -4.5158 | 64-1 | 3
64 | 3.5 | 1.2(DL+LL+EQY) | Combination | 0 | 21.383 | 3.356e-14 | 8.986e-05 | -2.915e-14 | -13.9329 | 64-1 | 3.5
65 | 0 | 1.2(DL+LL+EQY) | Combination | 0 | -15.277 | 1.559e-14 | 0.0006386 | 8.713e-14 | -8.0688 | 65-1 | 0
65 | 0.5 | 1.2(DL+LL+EQY) | Combination | 0 | -10.438 | 1.559e-14 | 0.0006386 | 7.934e-14 | -1.6399 | 65-1 | 0.5
65 | 1 | 1.2(DL+LL+EQY) | Combination | 0 | -5.599 | 1.559e-14 | 0.0006386 | 7.154e-14 | 2.3693 | 65-1 | 1
65 | 1.5 | 1.2(DL+LL+EQY) | Combination | 0 | -0.76 | 1.559e-14 | 0.0006386 | 6.375e-14 | 3.959 | 65-1 | 1.5
65 | 2 | 1.2(DL+LL+EQY) | Combination | 0 | 4.079 | 1.559e-14 | 0.0006386 | 5.596e-14 | 3.1291 | 65-1 | 2
65 | 2.5 | 1.2(DL+LL+EQY) | Combination | 0 | 8.919 | 1.559e-14 | 0.0006386 | 4.816e-14 | -0.1204 | 65-1 | 2.5
65 | 3 | 1.2(DL+LL+EQY) | Combination | 0 | 13.758 | 1.559e-14 | 0.0006386 | 4.037e-14 | -5.7895 | 65-1 | 3
66 | 0 | 1.2(DL+LL+EQY) | Combination | 0 | -19.079 | -1.709e-14 | -1.504e-05 | -4.986e-14 | -2.1776 | 66-1 | 0
66 | 0.5 | 1.2(DL+LL+EQY) | Combination | 0 | -12.503 | -1.709e-14 | -1.504e-05 | -4.132e-14 | 5.7181 | 66-1 | 0.5
66 | 1 | 1.2(DL+LL+EQY) | Combination | 0 | -5.927 | -1.709e-14 | -1.504e-05 | -3.277e-14 | 10.3257 | 66-1 | 1
66 | 1.5 | 1.2(DL+LL+EQY) | Combination | 0 | 0.649 | -1.709e-14 | -1.504e-05 | -2.423e-14 | 11.6452 | 66-1 | 1.5
66 | 2 | 1.2(DL+LL+EQY) | Combination | 0 | 7.225 | -1.709e-14 | -1.504e-05 | -1.569e-14 | 9.6767 | 66-1 | 2
66 | 2.5 | 1.2(DL+LL+EQY) | Combination | 0 | 13.801 | -1.709e-14 | -1.504e-05 | -7.144e-15 | 4.4201 | 66-1 | 2.5
66 | 3 | 1.2(DL+LL+EQY) | Combination | 0 | 20.377 | -1.709e-14 | -1.504e-05 | 1.399e-15 | -4.1246 | 66-1 | 3
66 | 3.5 | 1.2(DL+LL+EQY) | Combination | 0 | 26.954 | -1.709e-14 | -1.504e-05 | 9.942e-15 | -15.9574 | 66-1 | 3.5
67 | 0 | 1.2(DL+LL+EQY) | Combination | 0 | -11.891 | 3.73e-15 | -0.0005053 | 5.462e-14 | -2.6056 | 67-1 | 0
67 | 0.5 | 1.2(DL+LL+EQY) | Combination | 0 | -7.052 | 3.73e-15 | -0.0005053 | 5.276e-14 | 2.1302 | 67-1 | 0.5
67 | 1 | 1.2(DL+LL+EQY) | Combination | 0 | -2.213 | 3.73e-15 | -0.0005053 | 5.089e-14 | 4.4463 | 67-1 | 1
67 | 1.5 | 1.2(DL+LL+EQY) | Combination | 0 | 2.626 | 3.73e-15 | -0.0005053 | 4.903e-14 | 4.3429 | 67-1 | 1.5
67 | 2 | 1.2(DL+LL+EQY) | Combination | 0 | 7.466 | 3.73e-15 | -0.0005053 | 4.716e-14 | 1.82 | 67-1 | 2
67 | 2.5 | 1.2(DL+LL+EQY) | Combination | 0 | 12.305 | 3.73e-15 | -0.0005053 | 4.53e-14 | -3.1226 | 67-1 | 2.5
67 | 3 | 1.2(DL+LL+EQY) | Combination | 0 | 17.144 | 3.73e-15 | -0.0005053 | 4.343e-14 | -10.4847 | 67-1 | 3
68 | 0 | 1.2(DL+LL+EQY) | Combination | 0 | -14.783 | 2.253e-14 | 6.909e-05 | 6.362e-14 | -1.6729 | 68-1 | 0
68 | 0.5 | 1.2(DL+LL+EQY) | Combination | 0 | -9.685 | 2.253e-14 | 6.909e-05 | 5.235e-14 | 4.4442 | 68-1 | 0.5
68 | 1 | 1.2(DL+LL+EQY) | Combination | 0 | -4.588 | 2.253e-14 | 6.909e-05 | 4.108e-14 | 8.0124 | 68-1 | 1
68 | 1.5 | 1.2(DL+LL+EQY) | Combination | 0 | 0.51 | 2.253e-14 | 6.909e-05 | 2.982e-14 | 9.0318 | 68-1 | 1.5
68 | 2 | 1.2(DL+LL+EQY) | Combination | 0 | 5.608 | 2.253e-14 | 6.909e-05 | 1.855e-14 | 7.5022 | 68-1 | 2
68 | 2.5 | 1.2(DL+LL+EQY) | Combination | 0 | 10.706 | 2.253e-14 | 6.909e-05 | 7.286e-15 | 3.4239 | 68-1 | 2.5
68 | 3 | 1.2(DL+LL+EQY) | Combination | 0 | 15.803 | 2.253e-14 | 6.909e-05 | -3.98e-15 | -3.2034 | 68-1 | 3
68 | 3.5 | 1.2(DL+LL+EQY) | Combination | 0 | 20.901 | 2.253e-14 | 6.909e-05 | -1.525e-14 | -12.3796 | 68-1 | 3.5
69 | 0 | 1.2(DL+LL+EQY) | Combination | 0 | -20.841 | 2.465e-15 | -6.924e-05 | 7.927e-15 | -12.2934 | 69-1 | 0
69 | 0.5 | 1.2(DL+LL+EQY) | Combination | 0 | -15.743 | 2.465e-15 | -6.924e-05 | 6.695e-15 | -3.1474 | 69-1 | 0.5
69 | 1 | 1.2(DL+LL+EQY) | Combination | 0 | -10.645 | 2.465e-15 | -6.924e-05 | 5.462e-15 | 3.4497 | 69-1 | 1
69 | 1.5 | 1.2(DL+LL+EQY) | Combination | 0 | -5.548 | 2.465e-15 | -6.924e-05 | 4.23e-15 | 7.498 | 69-1 | 1.5
69 | 2 | 1.2(DL+LL+EQY) | Combination | 0 | -0.45 | 2.465e-15 | -6.924e-05 | 2.998e-15 | 8.9974 | 69-1 | 2
69 | 2.5 | 1.2(DL+LL+EQY) | Combination | 0 | 4.648 | 2.465e-15 | -6.924e-05 | 1.765e-15 | 7.9479 | 69-1 | 2.5
69 | 3 | 1.2(DL+LL+EQY) | Combination | 0 | 9.746 | 2.465e-15 | -6.924e-05 | 5.329e-16 | 4.3496 | 69-1 | 3
69 | 3.5 | 1.2(DL+LL+EQY) | Combination | 0 | 14.843 | 2.465e-15 | -6.924e-05 | -6.994e-16 | -1.7976 | 69-1 | 3.5
70 | 0 | 1.2(DL+LL+EQY) | Combination | 0 | -11.892 | 4.796e-15 | 0.0005053 | -3.464e-15 | -2.6069 | 70-1 | 0
70 | 0.5 | 1.2(DL+LL+EQY) | Combination | 0 | -7.052 | 4.796e-15 | 0.0005053 | -5.862e-15 | 2.1291 | 70-1 | 0.5
70 | 1 | 1.2(DL+LL+EQY) | Combination | 0 | -2.213 | 4.796e-15 | 0.0005053 | -8.26e-15 | 4.4455 | 70-1 | 1
70 | 1.5 | 1.2(DL+LL+EQY) | Combination | 0 | 2.626 | 4.796e-15 | 0.0005053 | -1.066e-14 | 4.3424 | 70-1 | 1.5
70 | 2 | 1.2(DL+LL+EQY) | Combination | 0 | 7.465 | 4.796e-15 | 0.0005053 | -1.306e-14 | 1.8196 | 70-1 | 2
70 | 2.5 | 1.2(DL+LL+EQY) | Combination | 0 | 12.304 | 4.796e-15 | 0.0005053 | -1.545e-14 | -3.1226 | 70-1 | 2.5
70 | 3 | 1.2(DL+LL+EQY) | Combination | 0 | 17.143 | 4.796e-15 | 0.0005053 | -1.785e-14 | -10.4845 | 70-1 | 3
71 | 0 | 1.2(DL+LL+EQY) | Combination | 0 | -13.758 | -7.061e-15 | -0.0006386 | -2.132e-15 | -5.7897 | 71-1 | 0
71 | 0.5 | 1.2(DL+LL+EQY) | Combination | 0 | -8.919 | -7.061e-15 | -0.0006386 | 1.399e-15 | -0.1204 | 71-1 | 0.5
71 | 1 | 1.2(DL+LL+EQY) | Combination | 0 | -4.08 | -7.061e-15 | -0.0006386 | 4.929e-15 | 3.1294 | 71-1 | 1
71 | 1.5 | 1.2(DL+LL+EQY) | Combination | 0 | 0.759 | -7.061e-15 | -0.0006386 | 8.46e-15 | 3.9595 | 71-1 | 1.5
71 | 2 | 1.2(DL+LL+EQY) | Combination | 0 | 5.598 | -7.061e-15 | -0.0006386 | 1.199e-14 | 2.3701 | 71-1 | 2
71 | 2.5 | 1.2(DL+LL+EQY) | Combination | 0 | 10.438 | -7.061e-15 | -0.0006386 | 1.552e-14 | -1.6389 | 71-1 | 2.5
71 | 3 | 1.2(DL+LL+EQY) | Combination | 0 | 15.277 | -7.061e-15 | -0.0006386 | 1.905e-14 | -8.0675 | 71-1 | 3
72 | 0 | 1.2(DL+LL+EQY) | Combination | 0 | -14.362 | -4.363e-15 | -9.005e-05 | -1.412e-14 | -1.6647 | 72-1 | 0
72 | 0.5 | 1.2(DL+LL+EQY) | Combination | 0 | -9.264 | -4.363e-15 | -9.005e-05 | -1.194e-14 | 4.2416 | 72-1 | 0.5
72 | 1 | 1.2(DL+LL+EQY) | Combination | 0 | -4.166 | -4.363e-15 | -9.005e-05 | -9.759e-15 | 7.5991 | 72-1 | 1
72 | 1.5 | 1.2(DL+LL+EQY) | Combination | 0 | 0.932 | -4.363e-15 | -9.005e-05 | -7.577e-15 | 8.4077 | 72-1 | 1.5
72 | 2 | 1.2(DL+LL+EQY) | Combination | 0 | 6.029 | -4.363e-15 | -9.005e-05 | -5.396e-15 | 6.6674 | 72-1 | 2
72 | 2.5 | 1.2(DL+LL+EQY) | Combination | 0 | 11.127 | -4.363e-15 | -9.005e-05 | -3.214e-15 | 2.3782 | 72-1 | 2.5
72 | 3 | 1.2(DL+LL+EQY) | Combination | 0 | 16.225 | -4.363e-15 | -9.005e-05 | -1.033e-15 | -4.4598 | 72-1 | 3
72 | 3.5 | 1.2(DL+LL+EQY) | Combination | 0 | 21.323 | -4.363e-15 | -9.005e-05 | 1.149e-15 | -13.8468 | 72-1 | 3.5
73 | 0 | 1.2(DL+LL+EQY) | Combination | 0 | -26.893 | 3.164e-16 | 1.51e-05 | -3.197e-15 | -15.8713 | 73-1 | 0
73 | 0.5 | 1.2(DL+LL+EQY) | Combination | 0 | -20.317 | 3.164e-16 | 1.51e-05 | -3.356e-15 | -4.0686 | 73-1 | 0.5
73 | 1 | 1.2(DL+LL+EQY) | Combination | 0 | -13.741 | 3.164e-16 | 1.51e-05 | -3.514e-15 | 4.446 | 73-1 | 1
73 | 1.5 | 1.2(DL+LL+EQY) | Combination | 0 | -7.165 | 3.164e-16 | 1.51e-05 | -3.672e-15 | 9.6724 | 73-1 | 1.5
73 | 2 | 1.2(DL+LL+EQY) | Combination | 0 | -0.589 | 3.164e-16 | 1.51e-05 | -3.83e-15 | 11.6109 | 73-1 | 2
73 | 2.5 | 1.2(DL+LL+EQY) | Combination | 0 | 5.987 | 3.164e-16 | 1.51e-05 | -3.988e-15 | 10.2612 | 73-1 | 2.5
73 | 3 | 1.2(DL+LL+EQY) | Combination | 0 | 12.564 | 3.164e-16 | 1.51e-05 | -4.147e-15 | 5.6235 | 73-1 | 3
73 | 3.5 | 1.2(DL+LL+EQY) | Combination | 0 | 19.14 | 3.164e-16 | 1.51e-05 | -4.305e-15 | -2.3024 | 73-1 | 3.5
74 | 0 | 1.2(DL+LL+EQY) | Combination | 0 | -17.702 | 9.143e-15 | -5.992e-08 | 2.085e-14 | -2.4909 | 74-1 | 0
74 | 0.5 | 1.2(DL+LL+EQY) | Combination | 0 | -12.634 | 9.143e-15 | -5.992e-08 | 1.628e-14 | 5.0932 | 74-1 | 0.5
74 | 1 | 1.2(DL+LL+EQY) | Combination | 0 | -7.566 | 9.143e-15 | -5.992e-08 | 1.171e-14 | 10.1432 | 74-1 | 1
74 | 1.5 | 1.2(DL+LL+EQY) | Combination | 0 | -2.497 | 9.143e-15 | -5.992e-08 | 7.136e-15 | 12.659 | 74-1 | 1.5
74 | 2 | 1.2(DL+LL+EQY) | Combination | 0 | 2.571 | 9.143e-15 | -5.992e-08 | 2.565e-15 | 12.6406 | 74-1 | 2
74 | 2.5 | 1.2(DL+LL+EQY) | Combination | 0 | 7.639 | 9.143e-15 | -5.992e-08 | -2.007e-15 | 10.0881 | 74-1 | 2.5
74 | 3 | 1.2(DL+LL+EQY) | Combination | 0 | 12.708 | 9.143e-15 | -5.992e-08 | -6.578e-15 | 5.0014 | 74-1 | 3
74 | 3.5 | 1.2(DL+LL+EQY) | Combination | 0 | 17.776 | 9.143e-15 | -5.992e-08 | -1.115e-14 | -2.6195 | 74-1 | 3.5
75 | 0 | 1.2(DL+LL+EQY) | Combination | 0 | -14.918 | 2.895e-12 | -0.001 | 5.144e-12 | -8.2706 | 75-1 | 0
75 | 0.46667 | 1.2(DL+LL+EQY) | Combination | 0 | -10.516 | 2.895e-12 | -0.001 | 3.793e-12 | -2.336 | 75-1 | 0.46667
75 | 0.93333 | 1.2(DL+LL+EQY) | Combination | 0 | -6.114 | 2.895e-12 | -0.001 | 2.442e-12 | 1.5444 | 75-1 | 0.93333
75 | 1.4 | 1.2(DL+LL+EQY) | Combination | 0 | -1.712 | 2.895e-12 | -0.001 | 1.091e-12 | 3.3704 | 75-1 | 1.4
75 | 1.8667 | 1.2(DL+LL+EQY) | Combination | 0 | 2.69 | 2.895e-12 | -0.001 | -2.601e-13 | 3.1422 | 75-1 | 1.8667
75 | 2.3333 | 1.2(DL+LL+EQY) | Combination | 0 | 7.092 | 2.895e-12 | -0.001 | -1.611e-12 | 0.8597 | 75-1 | 2.3333
75 | 2.8 | 1.2(DL+LL+EQY) | Combination | 0 | 11.494 | 2.895e-12 | -0.001 | -2.962e-12 | -3.4771 | 75-1 | 2.8
76 | 0 | 1.2(DL+LL+EQY) | Combination | 0 | -15.062 | 2.336e-12 | 0.0039 | 2.442e-12 | -8.9734 | 76-1 | 0
76 | 0.46667 | 1.2(DL+LL+EQY) | Combination | 0 | -10.659 | 2.336e-12 | 0.0039 | 1.352e-12 | -2.9719 | 76-1 | 0.46667
76 | 0.93333 | 1.2(DL+LL+EQY) | Combination | 0 | -6.257 | 2.336e-12 | 0.0039 | 2.614e-13 | 0.9754 | 76-1 | 0.93333
76 | 1.4 | 1.2(DL+LL+EQY) | Combination | 0 | -1.855 | 2.336e-12 | 0.0039 | -8.288e-13 | 2.8684 | 76-1 | 1.4
76 | 1.8667 | 1.2(DL+LL+EQY) | Combination | 0 | 2.547 | 2.336e-12 | 0.0039 | -1.919e-12 | 2.7072 | 76-1 | 1.8667
76 | 2.3333 | 1.2(DL+LL+EQY) | Combination | 0 | 6.949 | 2.336e-12 | 0.0039 | -3.009e-12 | 0.4916 | 76-1 | 2.3333
76 | 2.8 | 1.2(DL+LL+EQY) | Combination | 0 | 11.351 | 2.336e-12 | 0.0039 | -4.099e-12 | -3.7782 | 76-1 | 2.8
77 | 0 | 1.2(DL+LL+EQY) | Combination | 0 | -19.877 | 2.354e-13 | 0.0004732 | 2.037e-12 | -11.309 | 77-1 | 0
77 | 0.5 | 1.2(DL+LL+EQY) | Combination | 0 | -13.744 | 2.354e-13 | 0.0004732 | 1.92e-12 | -2.9039 | 77-1 | 0.5
77 | 1 | 1.2(DL+LL+EQY) | Combination | 0 | -7.611 | 2.354e-13 | 0.0004732 | 1.802e-12 | 2.4348 | 77-1 | 1
77 | 1.5 | 1.2(DL+LL+EQY) | Combination | 0 | -1.478 | 2.354e-13 | 0.0004732 | 1.684e-12 | 4.7071 | 77-1 | 1.5
77 | 2 | 1.2(DL+LL+EQY) | Combination | 0 | 4.654 | 2.354e-13 | 0.0004732 | 1.566e-12 | 3.9131 | 77-1 | 2
77 | 2.5 | 1.2(DL+LL+EQY) | Combination | 0 | 10.787 | 2.354e-13 | 0.0004732 | 1.449e-12 | 0.0527 | 77-1 | 2.5
77 | 3 | 1.2(DL+LL+EQY) | Combination | 0 | 16.92 | 2.354e-13 | 0.0004732 | 1.331e-12 | -6.8741 | 77-1 | 3
78 | 0 | 1.2(DL+LL+EQY) | Combination | 0 | -21.763 | 1.16e-12 | -0.0001386 | -3.97e-13 | -13.3 | 78-1 | 0
78 | 0.5 | 1.2(DL+LL+EQY) | Combination | 0 | -15.631 | 1.16e-12 | -0.0001386 | -9.77e-13 | -3.9514 | 78-1 | 0.5
78 | 1 | 1.2(DL+LL+EQY) | Combination | 0 | -9.498 | 1.16e-12 | -0.0001386 | -1.557e-12 | 2.3307 | 78-1 | 1
78 | 1.5 | 1.2(DL+LL+EQY) | Combination | 0 | -3.365 | 1.16e-12 | -0.0001386 | -2.137e-12 | 5.5465 | 78-1 | 1.5
78 | 2 | 1.2(DL+LL+EQY) | Combination | 0 | 2.768 | 1.16e-12 | -0.0001386 | -2.717e-12 | 5.6959 | 78-1 | 2
78 | 2.5 | 1.2(DL+LL+EQY) | Combination | 0 | 8.9 | 1.16e-12 | -0.0001386 | -3.297e-12 | 2.779 | 78-1 | 2.5
78 | 3 | 1.2(DL+LL+EQY) | Combination | 0 | 15.033 | 1.16e-12 | -0.0001386 | -3.877e-12 | -3.2043 | 78-1 | 3
79 | 0 | 1.2(DL+LL+EQY) | Combination | 0 | -17.872 | -2.714e-13 | 4.26e-07 | 2.014e-12 | -11.9132 | 79-1 | 0
79 | 0.5 | 1.2(DL+LL+EQY) | Combination | 0 | -12.775 | -2.714e-13 | 4.26e-07 | 2.15e-12 | -4.2515 | 79-1 | 0.5
79 | 1 | 1.2(DL+LL+EQY) | Combination | 0 | -7.677 | -2.714e-13 | 4.26e-07 | 2.285e-12 | 0.8614 | 79-1 | 1
79 | 1.5 | 1.2(DL+LL+EQY) | Combination | 0 | -2.579 | -2.714e-13 | 4.26e-07 | 2.421e-12 | 3.4253 | 79-1 | 1.5
79 | 2 | 1.2(DL+LL+EQY) | Combination | 0 | 2.519 | -2.714e-13 | 4.26e-07 | 2.557e-12 | 3.4405 | 79-1 | 2
79 | 2.5 | 1.2(DL+LL+EQY) | Combination | 0 | 7.616 | -2.714e-13 | 4.26e-07 | 2.693e-12 | 0.9067 | 79-1 | 2.5
79 | 3 | 1.2(DL+LL+EQY) | Combination | 0 | 12.714 | -2.714e-13 | 4.26e-07 | 2.828e-12 | -4.176 | 79-1 | 3
79 | 3.5 | 1.2(DL+LL+EQY) | Combination | 0 | 17.812 | -2.714e-13 | 4.26e-07 | 2.964e-12 | -11.8075 | 79-1 | 3.5
80 | 0 | 1.2(DL+LL+EQY) | Combination | 0 | -15.035 | 1.79e-12 | 0.0001386 | -1.302e-12 | -3.2077 | 80-1 | 0
80 | 0.5 | 1.2(DL+LL+EQY) | Combination | 0 | -8.902 | 1.79e-12 | 0.0001386 | -2.197e-12 | 2.7765 | 80-1 | 0.5
80 | 1 | 1.2(DL+LL+EQY) | Combination | 0 | -2.769 | 1.79e-12 | 0.0001386 | -3.092e-12 | 5.6943 | 80-1 | 1
80 | 1.5 | 1.2(DL+LL+EQY) | Combination | 0 | 3.364 | 1.79e-12 | 0.0001386 | -3.987e-12 | 5.5457 | 80-1 | 1.5
80 | 2 | 1.2(DL+LL+EQY) | Combination | 0 | 9.496 | 1.79e-12 | 0.0001386 | -4.882e-12 | 2.3307 | 80-1 | 2
80 | 2.5 | 1.2(DL+LL+EQY) | Combination | 0 | 15.629 | 1.79e-12 | 0.0001386 | -5.777e-12 | -3.9506 | 80-1 | 2.5
80 | 3 | 1.2(DL+LL+EQY) | Combination | 0 | 21.762 | 1.79e-12 | 0.0001386 | -6.672e-12 | -13.2983 | 80-1 | 3
81 | 0 | 1.2(DL+LL+EQY) | Combination | 0 | -16.921 | 2.932e-13 | -0.0004732 | 5.185e-12 | -6.8748 | 81-1 | 0
81 | 0.5 | 1.2(DL+LL+EQY) | Combination | 0 | -10.788 | 2.932e-13 | -0.0004732 | 5.038e-12 | 0.0523 | 81-1 | 0.5
81 | 1 | 1.2(DL+LL+EQY) | Combination | 0 | -4.655 | 2.932e-13 | -0.0004732 | 4.891e-12 | 3.913 | 81-1 | 1
81 | 1.5 | 1.2(DL+LL+EQY) | Combination | 0 | 1.478 | 2.932e-13 | -0.0004732 | 4.745e-12 | 4.7073 | 81-1 | 1.5
81 | 2 | 1.2(DL+LL+EQY) | Combination | 0 | 7.61 | 2.932e-13 | -0.0004732 | 4.598e-12 | 2.4353 | 81-1 | 2
81 | 2.5 | 1.2(DL+LL+EQY) | Combination | 0 | 13.743 | 2.932e-13 | -0.0004732 | 4.452e-12 | -2.9031 | 81-1 | 2.5
81 | 3 | 1.2(DL+LL+EQY) | Combination | 0 | 19.876 | 2.932e-13 | -0.0004732 | 4.305e-12 | -11.3079 | 81-1 | 3
82 | 0 | 1.2(DL+LL+EQY) | Combination | 0 | -11.351 | -7.486e-12 | -0.004 | -1.188e-11 | -3.7793 | 82-1 | 0
82 | 0.46667 | 1.2(DL+LL+EQY) | Combination | 0 | -6.949 | -7.486e-12 | -0.004 | -8.389e-12 | 0.4908 | 82-1 | 0.46667
82 | 0.93333 | 1.2(DL+LL+EQY) | Combination | 0 | -2.547 | -7.486e-12 | -0.004 | -4.895e-12 | 2.7067 | 82-1 | 0.93333
82 | 1.4 | 1.2(DL+LL+EQY) | Combination | 0 | 1.855 | -7.486e-12 | -0.004 | -1.402e-12 | 2.8682 | 82-1 | 1.4
82 | 1.8667 | 1.2(DL+LL+EQY) | Combination | 0 | 6.257 | -7.486e-12 | -0.004 | 2.092e-12 | 0.9755 | 82-1 | 1.8667
82 | 2.3333 | 1.2(DL+LL+EQY) | Combination | 0 | 10.659 | -7.486e-12 | -0.004 | 5.585e-12 | -2.9715 | 82-1 | 2.3333
82 | 2.8 | 1.2(DL+LL+EQY) | Combination | 0 | 15.061 | -7.486e-12 | -0.004 | 9.078e-12 | -8.9728 | 82-1 | 2.8
83 | 0 | 1.2(DL+LL+EQY) | Combination | 0 | -14.916 | 7.387e-12 | 0.001 | 1.592e-11 | -8.2674 | 83-1 | 0
83 | 0.46667 | 1.2(DL+LL+EQY) | Combination | 0 | -10.514 | 7.387e-12 | 0.001 | 1.247e-11 | -2.3336 | 83-1 | 0.46667
83 | 0.93333 | 1.2(DL+LL+EQY) | Combination | 0 | -6.112 | 7.387e-12 | 0.001 | 9.02e-12 | 1.546 | 83-1 | 0.93333
83 | 1.4 | 1.2(DL+LL+EQY) | Combination | 0 | -1.71 | 7.387e-12 | 0.001 | 5.573e-12 | 3.3712 | 83-1 | 1.4
83 | 1.8667 | 1.2(DL+LL+EQY) | Combination | 0 | 2.692 | 7.387e-12 | 0.001 | 2.126e-12 | 3.1422 | 83-1 | 1.8667
83 | 2.3333 | 1.2(DL+LL+EQY) | Combination | 0 | 7.094 | 7.387e-12 | 0.001 | -1.322e-12 | 0.8589 | 83-1 | 2.3333
83 | 2.8 | 1.2(DL+LL+EQY) | Combination | 0 | 11.496 | 7.387e-12 | 0.001 | -4.769e-12 | -3.4787 | 83-1 | 2.8
84 | 0 | 1.2(DL+LL+EQY) | Combination | 0 | -24.426 | -1.252e-12 | 1.715e-08 | -3.14e-12 | -3.4019 | 84-1 | 0
84 | 0.5 | 1.2(DL+LL+EQY) | Combination | 0 | -17.426 | -1.252e-12 | 1.715e-08 | -2.514e-12 | 7.0612 | 84-1 | 0.5
84 | 1 | 1.2(DL+LL+EQY) | Combination | 0 | -10.426 | -1.252e-12 | 1.715e-08 | -1.889e-12 | 14.0241 | 84-1 | 1
84 | 1.5 | 1.2(DL+LL+EQY) | Combination | 0 | -3.425 | -1.252e-12 | 1.715e-08 | -1.263e-12 | 17.4868 | 84-1 | 1.5
84 | 2 | 1.2(DL+LL+EQY) | Combination | 0 | 3.575 | -1.252e-12 | 1.715e-08 | -6.368e-13 | 17.4494 | 84-1 | 2
84 | 2.5 | 1.2(DL+LL+EQY) | Combination | 0 | 10.575 | -1.252e-12 | 1.715e-08 | -1.098e-14 | 13.9118 | 84-1 | 2.5
84 | 3 | 1.2(DL+LL+EQY) | Combination | 0 | 17.576 | -1.252e-12 | 1.715e-08 | 6.149e-13 | 6.874 | 84-1 | 3
84 | 3.5 | 1.2(DL+LL+EQY) | Combination | 0 | 24.576 | -1.252e-12 | 1.715e-08 | 1.241e-12 | -3.664 | 84-1 | 3.5
85 | 0 | 1.2(DL+LL+EQY) | Combination | 0 | -22.781 | -2.052e-12 | 1.277e-07 | -6.329e-12 | -13.6902 | 85-1 | 0
85 | 0.5 | 1.2(DL+LL+EQY) | Combination | 0 | -16.263 | -2.052e-12 | 1.277e-07 | -5.303e-12 | -3.9293 | 85-1 | 0.5
85 | 1 | 1.2(DL+LL+EQY) | Combination | 0 | -9.746 | -2.052e-12 | 1.277e-07 | -4.278e-12 | 2.5729 | 85-1 | 1
85 | 1.5 | 1.2(DL+LL+EQY) | Combination | 0 | -3.228 | -2.052e-12 | 1.277e-07 | -3.252e-12 | 5.8165 | 85-1 | 1.5
85 | 2 | 1.2(DL+LL+EQY) | Combination | 0 | 3.289 | -2.052e-12 | 1.277e-07 | -2.226e-12 | 5.8013 | 85-1 | 2
85 | 2.5 | 1.2(DL+LL+EQY) | Combination | 0 | 9.806 | -2.052e-12 | 1.277e-07 | -1.2e-12 | 2.5276 | 85-1 | 2.5
85 | 3 | 1.2(DL+LL+EQY) | Combination | 0 | 16.324 | -2.052e-12 | 1.277e-07 | -1.746e-13 | -4.0049 | 85-1 | 3
85 | 3.5 | 1.2(DL+LL+EQY) | Combination | 0 | 22.841 | -2.052e-12 | 1.277e-07 | 8.512e-13 | -13.796 | 85-1 | 3.5
86 | 0 | 1.2(DL+LL+EQY) | Combination | 0 | -22.986 | 2.442e-12 | 2.374e-08 | 7.035e-12 | -15.2466 | 86-1 | 0
86 | 0.5 | 1.2(DL+LL+EQY) | Combination | 0 | -16.41 | 2.442e-12 | 2.374e-08 | 5.814e-12 | -5.3974 | 86-1 | 0.5
86 | 1 | 1.2(DL+LL+EQY) | Combination | 0 | -9.834 | 2.442e-12 | 2.374e-08 | 4.593e-12 | 1.1636 | 86-1 | 1
86 | 1.5 | 1.2(DL+LL+EQY) | Combination | 0 | -3.258 | 2.442e-12 | 2.374e-08 | 3.372e-12 | 4.4366 | 86-1 | 1.5
86 | 2 | 1.2(DL+LL+EQY) | Combination | 0 | 3.318 | 2.442e-12 | 2.374e-08 | 2.151e-12 | 4.4214 | 86-1 | 2
86 | 2.5 | 1.2(DL+LL+EQY) | Combination | 0 | 9.894 | 2.442e-12 | 2.374e-08 | 9.303e-13 | 1.1183 | 86-1 | 2.5
86 | 3 | 1.2(DL+LL+EQY) | Combination | 0 | 16.471 | 2.442e-12 | 2.374e-08 | -2.907e-13 | -5.473 | 86-1 | 3
86 | 3.5 | 1.2(DL+LL+EQY) | Combination | 0 | 23.047 | 2.442e-12 | 2.374e-08 | -1.512e-12 | -15.3523 | 86-1 | 3.5
87 | 0 | 1.2(DL+LL+EQY) | Combination | 0 | -14.27 | 2.008e-11 | 6.604e-05 | 5.085e-11 | -1.4748 | 87-1 | 0
87 | 0.5 | 1.2(DL+LL+EQY) | Combination | 0 | -9.172 | 2.008e-11 | 6.604e-05 | 4.081e-11 | 4.3857 | 87-1 | 0.5
87 | 1 | 1.2(DL+LL+EQY) | Combination | 0 | -4.074 | 2.008e-11 | 6.604e-05 | 3.077e-11 | 7.6974 | 87-1 | 1
87 | 1.5 | 1.2(DL+LL+EQY) | Combination | 0 | 1.023 | 2.008e-11 | 6.604e-05 | 2.072e-11 | 8.4601 | 87-1 | 1.5
87 | 2 | 1.2(DL+LL+EQY) | Combination | 0 | 6.121 | 2.008e-11 | 6.604e-05 | 1.068e-11 | 6.674 | 87-1 | 2
87 | 2.5 | 1.2(DL+LL+EQY) | Combination | 0 | 11.219 | 2.008e-11 | 6.604e-05 | 6.418e-13 | 2.3391 | 87-1 | 2.5
87 | 3 | 1.2(DL+LL+EQY) | Combination | 0 | 16.317 | 2.008e-11 | 6.604e-05 | -9.399e-12 | -4.5448 | 87-1 | 3
87 | 3.5 | 1.2(DL+LL+EQY) | Combination | 0 | 21.414 | 2.008e-11 | 6.604e-05 | -1.944e-11 | -13.9775 | 87-1 | 3.5
88 | 0 | 1.2(DL+LL+EQY) | Combination | 0 | -15.799 | 1.53e-11 | 0.0006387 | 4.73e-11 | -8.9098 | 88-1 | 0
88 | 0.5 | 1.2(DL+LL+EQY) | Combination | 0 | -10.96 | 1.53e-11 | 0.0006387 | 3.965e-11 | -2.2202 | 88-1 | 0.5
88 | 1 | 1.2(DL+LL+EQY) | Combination | 0 | -6.12 | 1.53e-11 | 0.0006387 | 3.2e-11 | 2.0498 | 88-1 | 1
88 | 1.5 | 1.2(DL+LL+EQY) | Combination | 0 | -1.281 | 1.53e-11 | 0.0006387 | 2.435e-11 | 3.9002 | 88-1 | 1.5
88 | 2 | 1.2(DL+LL+EQY) | Combination | 0 | 3.558 | 1.53e-11 | 0.0006387 | 1.67e-11 | 3.331 | 88-1 | 2
88 | 2.5 | 1.2(DL+LL+EQY) | Combination | 0 | 8.397 | 1.53e-11 | 0.0006387 | 9.051e-12 | 0.3423 | 88-1 | 2.5
88 | 3 | 1.2(DL+LL+EQY) | Combination | 0 | 13.236 | 1.53e-11 | 0.0006387 | 1.401e-12 | -5.0661 | 88-1 | 3
89 | 0 | 1.2(DL+LL+EQY) | Combination | 0 | -19.048 | -8.611e-12 | -1.288e-05 | -2.43e-11 | -2.1123 | 89-1 | 0
89 | 0.5 | 1.2(DL+LL+EQY) | Combination | 0 | -12.472 | -8.611e-12 | -1.288e-05 | -2e-11 | 5.7677 | 89-1 | 0.5
89 | 1 | 1.2(DL+LL+EQY) | Combination | 0 | -5.896 | -8.611e-12 | -1.288e-05 | -1.569e-11 | 10.3596 | 89-1 | 1
89 | 1.5 | 1.2(DL+LL+EQY) | Combination | 0 | 0.68 | -8.611e-12 | -1.288e-05 | -1.139e-11 | 11.6634 | 89-1 | 1.5
89 | 2 | 1.2(DL+LL+EQY) | Combination | 0 | 7.257 | -8.611e-12 | -1.288e-05 | -7.083e-12 | 9.6792 | 89-1 | 2
89 | 2.5 | 1.2(DL+LL+EQY) | Combination | 0 | 13.833 | -8.611e-12 | -1.288e-05 | -2.778e-12 | 4.4069 | 89-1 | 2.5
89 | 3 | 1.2(DL+LL+EQY) | Combination | 0 | 20.409 | -8.611e-12 | -1.288e-05 | 1.528e-12 | -4.1535 | 89-1 | 3
89 | 3.5 | 1.2(DL+LL+EQY) | Combination | 0 | 26.985 | -8.611e-12 | -1.288e-05 | 5.833e-12 | -16.002 | 89-1 | 3.5
90 | 0 | 1.2(DL+LL+EQY) | Combination | 0 | -11.364 | 5.433e-12 | -0.0005053 | 2.753e-11 | -1.7539 | 90-1 | 0
90 | 0.5 | 1.2(DL+LL+EQY) | Combination | 0 | -6.525 | 5.433e-12 | -0.0005053 | 2.482e-11 | 2.7185 | 90-1 | 0.5
90 | 1 | 1.2(DL+LL+EQY) | Combination | 0 | -1.686 | 5.433e-12 | -0.0005053 | 2.21e-11 | 4.7714 | 90-1 | 1
90 | 1.5 | 1.2(DL+LL+EQY) | Combination | 0 | 3.153 | 5.433e-12 | -0.0005053 | 1.939e-11 | 4.4046 | 90-1 | 1.5
90 | 2 | 1.2(DL+LL+EQY) | Combination | 0 | 7.992 | 5.433e-12 | -0.0005053 | 1.667e-11 | 1.6183 | 90-1 | 2
90 | 2.5 | 1.2(DL+LL+EQY) | Combination | 0 | 12.831 | 5.433e-12 | -0.0005053 | 1.395e-11 | -3.5876 | 90-1 | 2.5
90 | 3 | 1.2(DL+LL+EQY) | Combination | 0 | 17.67 | 5.433e-12 | -0.0005053 | 1.124e-11 | -11.213 | 90-1 | 3
91 | 0 | 1.2(DL+LL+EQY) | Combination | 0 | -14.752 | 1.392e-11 | 6.983e-05 | 3.517e-11 | -1.6077 | 91-1 | 0
91 | 0.5 | 1.2(DL+LL+EQY) | Combination | 0 | -9.654 | 1.392e-11 | 6.983e-05 | 2.821e-11 | 4.4937 | 91-1 | 0.5
91 | 1 | 1.2(DL+LL+EQY) | Combination | 0 | -4.556 | 1.392e-11 | 6.983e-05 | 2.125e-11 | 8.0463 | 91-1 | 1
91 | 1.5 | 1.2(DL+LL+EQY) | Combination | 0 | 0.542 | 1.392e-11 | 6.983e-05 | 1.428e-11 | 9.0499 | 91-1 | 1.5
91 | 2 | 1.2(DL+LL+EQY) | Combination | 0 | 5.639 | 1.392e-11 | 6.983e-05 | 7.323e-12 | 7.5047 | 91-1 | 2
91 | 2.5 | 1.2(DL+LL+EQY) | Combination | 0 | 10.737 | 1.392e-11 | 6.983e-05 | 3.606e-13 | 3.4106 | 91-1 | 2.5
91 | 3 | 1.2(DL+LL+EQY) | Combination | 0 | 15.835 | 1.392e-11 | 6.983e-05 | -6.602e-12 | -3.2324 | 91-1 | 3
91 | 3.5 | 1.2(DL+LL+EQY) | Combination | 0 | 20.933 | 1.392e-11 | 6.983e-05 | -1.356e-11 | -12.4242 | 91-1 | 3.5
92 | 0 | 1.2(DL+LL+EQY) | Combination | 0 | -20.81 | 2.067e-12 | -6.896e-05 | 4.737e-12 | -12.2487 | 92-1 | 0
92 | 0.5 | 1.2(DL+LL+EQY) | Combination | 0 | -15.712 | 2.067e-12 | -6.896e-05 | 3.703e-12 | -3.1183 | 92-1 | 0.5
92 | 1 | 1.2(DL+LL+EQY) | Combination | 0 | -10.614 | 2.067e-12 | -6.896e-05 | 2.669e-12 | 3.4632 | 92-1 | 1
92 | 1.5 | 1.2(DL+LL+EQY) | Combination | 0 | -5.516 | 2.067e-12 | -6.896e-05 | 1.636e-12 | 7.4959 | 92-1 | 1.5
92 | 2 | 1.2(DL+LL+EQY) | Combination | 0 | -0.419 | 2.067e-12 | -6.896e-05 | 6.02e-13 | 8.9796 | 92-1 | 2
92 | 2.5 | 1.2(DL+LL+EQY) | Combination | 0 | 4.679 | 2.067e-12 | -6.896e-05 | -4.317e-13 | 7.9145 | 92-1 | 2.5
92 | 3 | 1.2(DL+LL+EQY) | Combination | 0 | 9.777 | 2.067e-12 | -6.896e-05 | -1.465e-12 | 4.3006 | 92-1 | 3
92 | 3.5 | 1.2(DL+LL+EQY) | Combination | 0 | 14.875 | 2.067e-12 | -6.896e-05 | -2.499e-12 | -1.8623 | 92-1 | 3.5
93 | 0 | 1.2(DL+LL+EQY) | Combination | 0 | -11.36 | 2.207e-12 | 0.0005053 | 2.307e-12 | -1.7445 | 93-1 | 0
93 | 0.5 | 1.2(DL+LL+EQY) | Combination | 0 | -6.521 | 2.207e-12 | 0.0005053 | 1.203e-12 | 2.7258 | 93-1 | 0.5
93 | 1 | 1.2(DL+LL+EQY) | Combination | 0 | -1.682 | 2.207e-12 | 0.0005053 | 1.002e-13 | 4.7765 | 93-1 | 1
93 | 1.5 | 1.2(DL+LL+EQY) | Combination | 0 | 3.157 | 2.207e-12 | 0.0005053 | -1.003e-12 | 4.4076 | 93-1 | 1.5
93 | 2 | 1.2(DL+LL+EQY) | Combination | 0 | 7.996 | 2.207e-12 | 0.0005053 | -2.106e-12 | 1.6192 | 93-1 | 2
93 | 2.5 | 1.2(DL+LL+EQY) | Combination | 0 | 12.836 | 2.207e-12 | 0.0005053 | -3.21e-12 | -3.5888 | 93-1 | 2.5
93 | 3 | 1.2(DL+LL+EQY) | Combination | 0 | 17.675 | 2.207e-12 | 0.0005053 | -4.313e-12 | -11.2164 | 93-1 | 3
94 | 0 | 1.2(DL+LL+EQY) | Combination | 0 | -13.232 | -3.603e-12 | -0.0006387 | -1.481e-12 | -5.0629 | 94-1 | 0
94 | 0.5 | 1.2(DL+LL+EQY) | Combination | 0 | -8.393 | -3.603e-12 | -0.0006387 | 3.204e-13 | 0.3434 | 94-1 | 0.5
94 | 1 | 1.2(DL+LL+EQY) | Combination | 0 | -3.554 | -3.603e-12 | -0.0006387 | 2.122e-12 | 3.3301 | 94-1 | 1
94 | 1.5 | 1.2(DL+LL+EQY) | Combination | 0 | 1.285 | -3.603e-12 | -0.0006387 | 3.923e-12 | 3.8973 | 94-1 | 1.5
94 | 2 | 1.2(DL+LL+EQY) | Combination | 0 | 6.124 | -3.603e-12 | -0.0006387 | 5.724e-12 | 2.0449 | 94-1 | 2
94 | 2.5 | 1.2(DL+LL+EQY) | Combination | 0 | 10.964 | -3.603e-12 | -0.0006387 | 7.526e-12 | -2.2271 | 94-1 | 2.5
94 | 3 | 1.2(DL+LL+EQY) | Combination | 0 | 15.803 | -3.603e-12 | -0.0006387 | 9.327e-12 | -8.9187 | 94-1 | 3
95 | 0 | 1.2(DL+LL+EQY) | Combination | 0 | -14.393 | -2.889e-12 | -6.492e-05 | -8.286e-12 | -1.7294 | 95-1 | 0
95 | 0.5 | 1.2(DL+LL+EQY) | Combination | 0 | -9.295 | -2.889e-12 | -6.492e-05 | -6.841e-12 | 4.1926 | 95-1 | 0.5
95 | 1 | 1.2(DL+LL+EQY) | Combination | 0 | -4.197 | -2.889e-12 | -6.492e-05 | -5.396e-12 | 7.5657 | 95-1 | 1
95 | 1.5 | 1.2(DL+LL+EQY) | Combination | 0 | 0.9 | -2.889e-12 | -6.492e-05 | -3.952e-12 | 8.3899 | 95-1 | 1.5
95 | 2 | 1.2(DL+LL+EQY) | Combination | 0 | 5.998 | -2.889e-12 | -6.492e-05 | -2.507e-12 | 6.6652 | 95-1 | 2
95 | 2.5 | 1.2(DL+LL+EQY) | Combination | 0 | 11.096 | -2.889e-12 | -6.492e-05 | -1.063e-12 | 2.3916 | 95-1 | 2.5
95 | 3 | 1.2(DL+LL+EQY) | Combination | 0 | 16.194 | -2.889e-12 | -6.492e-05 | 3.821e-13 | -4.4308 | 95-1 | 3
95 | 3.5 | 1.2(DL+LL+EQY) | Combination | 0 | 21.291 | -2.889e-12 | -6.492e-05 | 1.827e-12 | -13.8021 | 95-1 | 3.5
96 | 0 | 1.2(DL+LL+EQY) | Combination | 0 | -26.862 | 4.086e-13 | 1.271e-05 | -8.56e-13 | -15.8265 | 96-1 | 0
96 | 0.5 | 1.2(DL+LL+EQY) | Combination | 0 | -20.286 | 4.086e-13 | 1.271e-05 | -1.06e-12 | -4.0395 | 96-1 | 0.5
96 | 1 | 1.2(DL+LL+EQY) | Combination | 0 | -13.71 | 4.086e-13 | 1.271e-05 | -1.265e-12 | 4.4595 | 96-1 | 1
96 | 1.5 | 1.2(DL+LL+EQY) | Combination | 0 | -7.134 | 4.086e-13 | 1.271e-05 | -1.469e-12 | 9.6703 | 96-1 | 1.5
96 | 2 | 1.2(DL+LL+EQY) | Combination | 0 | -0.558 | 4.086e-13 | 1.271e-05 | -1.673e-12 | 11.5931 | 96-1 | 2
96 | 2.5 | 1.2(DL+LL+EQY) | Combination | 0 | 6.019 | 4.086e-13 | 1.271e-05 | -1.877e-12 | 10.2279 | 96-1 | 2.5
96 | 3 | 1.2(DL+LL+EQY) | Combination | 0 | 12.595 | 4.086e-13 | 1.271e-05 | -2.082e-12 | 5.5745 | 96-1 | 3
96 | 3.5 | 1.2(DL+LL+EQY) | Combination | 0 | 19.171 | 4.086e-13 | 1.271e-05 | -2.286e-12 | -2.3669 | 96-1 | 3.5
97 | 0 | 1.2(DL+LL+EQY) | Combination | 0 | -17.664 | 7.848e-12 | 3.869e-07 | 1.637e-11 | -2.4233 | 97-1 | 0
97 | 0.5 | 1.2(DL+LL+EQY) | Combination | 0 | -12.596 | 7.848e-12 | 3.869e-07 | 1.245e-11 | 5.1418 | 97-1 | 0.5
97 | 1 | 1.2(DL+LL+EQY) | Combination | 0 | -7.528 | 7.848e-12 | 3.869e-07 | 8.523e-12 | 10.1727 | 97-1 | 1
97 | 1.5 | 1.2(DL+LL+EQY) | Combination | 0 | -2.459 | 7.848e-12 | 3.869e-07 | 4.599e-12 | 12.6694 | 97-1 | 1.5
97 | 2 | 1.2(DL+LL+EQY) | Combination | 0 | 2.609 | 7.848e-12 | 3.869e-07 | 6.751e-13 | 12.6319 | 97-1 | 2
97 | 2.5 | 1.2(DL+LL+EQY) | Combination | 0 | 7.677 | 7.848e-12 | 3.869e-07 | -3.249e-12 | 10.0603 | 97-1 | 2.5
97 | 3 | 1.2(DL+LL+EQY) | Combination | 0 | 12.746 | 7.848e-12 | 3.869e-07 | -7.173e-12 | 4.9545 | 97-1 | 3
97 | 3.5 | 1.2(DL+LL+EQY) | Combination | 0 | 17.814 | 7.848e-12 | 3.869e-07 | -1.11e-11 | -2.6855 | 97-1 | 3.5
98 | 0 | 1.2(DL+LL+EQY) | Combination | 0 | -15.489 | 4.423e-09 | -0.001 | 7.421e-09 | -9.1134 | 98-1 | 0
98 | 0.46667 | 1.2(DL+LL+EQY) | Combination | 0 | -11.087 | 4.423e-09 | -0.001 | 5.357e-09 | -2.9125 | 98-1 | 0.46667
98 | 0.93333 | 1.2(DL+LL+EQY) | Combination | 0 | -6.685 | 4.423e-09 | -0.001 | 3.293e-09 | 1.2342 | 98-1 | 0.93333
98 | 1.4 | 1.2(DL+LL+EQY) | Combination | 0 | -2.283 | 4.423e-09 | -0.001 | 1.229e-09 | 3.3265 | 98-1 | 1.4
98 | 1.8667 | 1.2(DL+LL+EQY) | Combination | 0 | 2.119 | 4.423e-09 | -0.001 | -8.344e-10 | 3.3647 | 98-1 | 1.8667
98 | 2.3333 | 1.2(DL+LL+EQY) | Combination | 0 | 6.521 | 4.423e-09 | -0.001 | -2.898e-09 | 1.3485 | 98-1 | 2.3333
98 | 2.8 | 1.2(DL+LL+EQY) | Combination | 0 | 10.923 | 4.423e-09 | -0.001 | -4.962e-09 | -2.722 | 98-1 | 2.8
99 | 0 | 1.2(DL+LL+EQY) | Combination | 0 | -15.556 | 1.653e-09 | 0.0039 | 2.385e-09 | -9.6621 | 99-1 | 0
99 | 0.46667 | 1.2(DL+LL+EQY) | Combination | 0 | -11.154 | 1.653e-09 | 0.0039 | 1.614e-09 | -3.4299 | 99-1 | 0.46667
99 | 0.93333 | 1.2(DL+LL+EQY) | Combination | 0 | -6.752 | 1.653e-09 | 0.0039 | 8.427e-10 | 0.7481 | 99-1 | 0.93333
99 | 1.4 | 1.2(DL+LL+EQY) | Combination | 0 | -2.35 | 1.653e-09 | 0.0039 | 7.155e-11 | 2.8718 | 99-1 | 1.4
99 | 1.8667 | 1.2(DL+LL+EQY) | Combination | 0 | 2.052 | 1.653e-09 | 0.0039 | -6.996e-10 | 2.9413 | 99-1 | 1.8667
99 | 2.3333 | 1.2(DL+LL+EQY) | Combination | 0 | 6.454 | 1.653e-09 | 0.0039 | -1.471e-09 | 0.9564 | 99-1 | 2.3333
99 | 2.8 | 1.2(DL+LL+EQY) | Combination | 0 | 10.856 | 1.653e-09 | 0.0039 | -2.242e-09 | -3.0827 | 99-1 | 2.8
100 | 0 | 1.2(DL+LL+EQY) | Combination | 0 | -20.319 | 4.512e-10 | 0.0004727 | 1.108e-09 | -11.9732 | 100-1 | 0
100 | 0.5 | 1.2(DL+LL+EQY) | Combination | 0 | -14.187 | 4.512e-10 | 0.0004727 | 8.82e-10 | -3.3468 | 100-1 | 0.5
100 | 1 | 1.2(DL+LL+EQY) | Combination | 0 | -8.054 | 4.512e-10 | 0.0004727 | 6.564e-10 | 2.2133 | 100-1 | 1
100 | 1.5 | 1.2(DL+LL+EQY) | Combination | 0 | -1.921 | 4.512e-10 | 0.0004727 | 4.308e-10 | 4.707 | 100-1 | 1.5
100 | 2 | 1.2(DL+LL+EQY) | Combination | 0 | 4.212 | 4.512e-10 | 0.0004727 | 2.052e-10 | 4.1343 | 100-1 | 2
100 | 2.5 | 1.2(DL+LL+EQY) | Combination | 0 | 10.345 | 4.512e-10 | 0.0004727 | -2.041e-11 | 0.4952 | 100-1 | 2.5
100 | 3 | 1.2(DL+LL+EQY) | Combination | 0 | 16.477 | 4.512e-10 | 0.0004727 | -2.46e-10 | -6.2102 | 100-1 | 3
101 | 0 | 1.2(DL+LL+EQY) | Combination | 0 | -22.286 | 1.807e-09 | -0.0001383 | 1.598e-09 | -14.0388 | 101-1 | 0
101 | 0.5 | 1.2(DL+LL+EQY) | Combination | 0 | -16.153 | 1.807e-09 | -0.0001383 | 6.946e-10 | -4.4291 | 101-1 | 0.5
101 | 1 | 1.2(DL+LL+EQY) | Combination | 0 | -10.02 | 1.807e-09 | -0.0001383 | -2.09e-10 | 2.1142 | 101-1 | 1
101 | 1.5 | 1.2(DL+LL+EQY) | Combination | 0 | -3.887 | 1.807e-09 | -0.0001383 | -1.113e-09 | 5.5911 | 101-1 | 1.5
101 | 2 | 1.2(DL+LL+EQY) | Combination | 0 | 2.245 | 1.807e-09 | -0.0001383 | -2.016e-09 | 6.0017 | 101-1 | 2
101 | 2.5 | 1.2(DL+LL+EQY) | Combination | 0 | 8.378 | 1.807e-09 | -0.0001383 | -2.92e-09 | 3.3459 | 101-1 | 2.5
101 | 3 | 1.2(DL+LL+EQY) | Combination | 0 | 14.511 | 1.807e-09 | -0.0001383 | -3.823e-09 | -2.3763 | 101-1 | 3
102 | 0 | 1.2(DL+LL+EQY) | Combination | 0 | -17.893 | 2.765e-09 | -2.775e-06 | 4.952e-09 | -11.9459 | 102-1 | 0
102 | 0.5 | 1.2(DL+LL+EQY) | Combination | 0 | -12.795 | 2.765e-09 | -2.775e-06 | 3.569e-09 | -4.274 | 102-1 | 0.5
102 | 1 | 1.2(DL+LL+EQY) | Combination | 0 | -7.697 | 2.765e-09 | -2.775e-06 | 2.187e-09 | 0.8491 | 102-1 | 1
102 | 1.5 | 1.2(DL+LL+EQY) | Combination | 0 | -2.599 | 2.765e-09 | -2.775e-06 | 8.041e-10 | 3.4232 | 102-1 | 1.5
102 | 2 | 1.2(DL+LL+EQY) | Combination | 0 | 2.498 | 2.765e-09 | -2.775e-06 | -5.783e-10 | 3.4485 | 102-1 | 2
102 | 2.5 | 1.2(DL+LL+EQY) | Combination | 0 | 7.596 | 2.765e-09 | -2.775e-06 | -1.961e-09 | 0.9249 | 102-1 | 2.5
102 | 3 | 1.2(DL+LL+EQY) | Combination | 0 | 12.694 | 2.765e-09 | -2.775e-06 | -3.343e-09 | -4.1475 | 102-1 | 3
102 | 3.5 | 1.2(DL+LL+EQY) | Combination | 0 | 17.792 | 2.765e-09 | -2.775e-06 | -4.726e-09 | -11.7689 | 102-1 | 3.5
103 | 0 | 1.2(DL+LL+EQY) | Combination | 0 | -14.498 | 4.222e-09 | 0.0001383 | 5.968e-09 | -2.3524 | 103-1 | 0
103 | 0.5 | 1.2(DL+LL+EQY) | Combination | 0 | -8.365 | 4.222e-09 | 0.0001383 | 3.857e-09 | 3.3632 | 103-1 | 0.5
103 | 1 | 1.2(DL+LL+EQY) | Combination | 0 | -2.232 | 4.222e-09 | 0.0001383 | 1.746e-09 | 6.0124 | 103-1 | 1
103 | 1.5 | 1.2(DL+LL+EQY) | Combination | 0 | 3.901 | 4.222e-09 | 0.0001383 | -3.652e-10 | 5.5952 | 103-1 | 1.5
103 | 2 | 1.2(DL+LL+EQY) | Combination | 0 | 10.033 | 4.222e-09 | 0.0001383 | -2.476e-09 | 2.1117 | 103-1 | 2
103 | 2.5 | 1.2(DL+LL+EQY) | Combination | 0 | 16.166 | 4.222e-09 | 0.0001383 | -4.587e-09 | -4.4382 | 103-1 | 2.5
103 | 3 | 1.2(DL+LL+EQY) | Combination | 0 | 22.299 | 4.222e-09 | 0.0001383 | -6.698e-09 | -14.0545 | 103-1 | 3
104 | 0 | 1.2(DL+LL+EQY) | Combination | 0 | -16.47 | 1.883e-09 | -0.0004727 | 4.366e-09 | -6.2 | 104-1 | 0
104 | 0.5 | 1.2(DL+LL+EQY) | Combination | 0 | -10.337 | 1.883e-09 | -0.0004727 | 3.424e-09 | 0.5017 | 104-1 | 0.5
104 | 1 | 1.2(DL+LL+EQY) | Combination | 0 | -4.204 | 1.883e-09 | -0.0004727 | 2.483e-09 | 4.1372 | 104-1 | 1
104 | 1.5 | 1.2(DL+LL+EQY) | Combination | 0 | 1.928 | 1.883e-09 | -0.0004727 | 1.541e-09 | 4.7062 | 104-1 | 1.5
104 | 2 | 1.2(DL+LL+EQY) | Combination | 0 | 8.061 | 1.883e-09 | -0.0004727 | 5.994e-10 | 2.2088 | 104-1 | 2
104 | 2.5 | 1.2(DL+LL+EQY) | Combination | 0 | 14.194 | 1.883e-09 | -0.0004727 | -3.422e-10 | -3.3549 | 104-1 | 2.5
104 | 3 | 1.2(DL+LL+EQY) | Combination | 0 | 20.327 | 1.883e-09 | -0.0004727 | -1.284e-09 | -11.985 | 104-1 | 3
105 | 0 | 1.2(DL+LL+EQY) | Combination | 0 | -10.848 | -2.292e-09 | -0.004 | -2.769e-09 | -3.0706 | 105-1 | 0
105 | 0.46667 | 1.2(DL+LL+EQY) | Combination | 0 | -6.446 | -2.292e-09 | -0.004 | -1.699e-09 | 0.9649 | 105-1 | 0.46667
105 | 0.93333 | 1.2(DL+LL+EQY) | Combination | 0 | -2.044 | -2.292e-09 | -0.004 | -6.297e-10 | 2.946 | 105-1 | 0.93333
105 | 1.4 | 1.2(DL+LL+EQY) | Combination | 0 | 2.358 | -2.292e-09 | -0.004 | 4.398e-10 | 2.8728 | 105-1 | 1.4
105 | 1.8667 | 1.2(DL+LL+EQY) | Combination | 0 | 6.76 | -2.292e-09 | -0.004 | 1.509e-09 | 0.7454 | 105-1 | 1.8667
105 | 2.3333 | 1.2(DL+LL+EQY) | Combination | 0 | 11.162 | -2.292e-09 | -0.004 | 2.579e-09 | -3.4363 | 105-1 | 2.3333
105 | 2.8 | 1.2(DL+LL+EQY) | Combination | 0 | 15.564 | -2.292e-09 | -0.004 | 3.648e-09 | -9.6723 | 105-1 | 2.8
106 | 0 | 1.2(DL+LL+EQY) | Combination | 0 | -15.503 | 5.392e-09 | 0.001 | 1.16e-08 | -9.1368 | 106-1 | 0
106 | 0.46667 | 1.2(DL+LL+EQY) | Combination | 0 | -11.1 | 5.392e-09 | 0.001 | 9.081e-09 | -2.9294 | 106-1 | 0.46667
106 | 0.93333 | 1.2(DL+LL+EQY) | Combination | 0 | -6.698 | 5.392e-09 | 0.001 | 6.565e-09 | 1.2237 | 106-1 | 0.93333
106 | 1.4 | 1.2(DL+LL+EQY) | Combination | 0 | -2.296 | 5.392e-09 | 0.001 | 4.048e-09 | 3.3225 | 106-1 | 1.4
106 | 1.8667 | 1.2(DL+LL+EQY) | Combination | 0 | 2.106 | 5.392e-09 | 0.001 | 1.532e-09 | 3.367 | 106-1 | 1.8667
106 | 2.3333 | 1.2(DL+LL+EQY) | Combination | 0 | 6.508 | 5.392e-09 | 0.001 | -9.838e-10 | 1.3573 | 106-1 | 2.3333
106 | 2.8 | 1.2(DL+LL+EQY) | Combination | 0 | 10.91 | 5.392e-09 | 0.001 | -3.5e-09 | -2.7067 | 106-1 | 2.8
107 | 0 | 1.2(DL+LL+EQY) | Combination | 0 | -24.376 | -4.565e-10 | -7.269e-07 | -1.744e-09 | -3.336 | 107-1 | 0
107 | 0.5 | 1.2(DL+LL+EQY) | Combination | 0 | -17.375 | -4.565e-10 | -7.269e-07 | -1.516e-09 | 7.1018 | 107-1 | 0.5
107 | 1 | 1.2(DL+LL+EQY) | Combination | 0 | -10.375 | -4.565e-10 | -7.269e-07 | -1.288e-09 | 14.0395 | 107-1 | 1
107 | 1.5 | 1.2(DL+LL+EQY) | Combination | 0 | -3.375 | -4.565e-10 | -7.269e-07 | -1.06e-09 | 17.4769 | 107-1 | 1.5
107 | 2 | 1.2(DL+LL+EQY) | Combination | 0 | 3.626 | -4.565e-10 | -7.269e-07 | -8.314e-10 | 17.4142 | 107-1 | 2
107 | 2.5 | 1.2(DL+LL+EQY) | Combination | 0 | 10.626 | -4.565e-10 | -7.269e-07 | -6.032e-10 | 13.8513 | 107-1 | 2.5
107 | 3 | 1.2(DL+LL+EQY) | Combination | 0 | 17.626 | -4.565e-10 | -7.269e-07 | -3.749e-10 | 6.7882 | 107-1 | 3
107 | 3.5 | 1.2(DL+LL+EQY) | Combination | 0 | 24.627 | -4.565e-10 | -7.269e-07 | -1.467e-10 | -3.7751 | 107-1 | 3.5
108 | 0 | 1.2(DL+LL+EQY) | Combination | 0 | -22.76 | 4.644e-11 | -1.181e-06 | -4.552e-10 | -13.6523 | 108-1 | 0
108 | 0.5 | 1.2(DL+LL+EQY) | Combination | 0 | -16.243 | 4.644e-11 | -1.181e-06 | -4.784e-10 | -3.9016 | 108-1 | 0.5
108 | 1 | 1.2(DL+LL+EQY) | Combination | 0 | -9.725 | 4.644e-11 | -1.181e-06 | -5.016e-10 | 2.5905 | 108-1 | 1
108 | 1.5 | 1.2(DL+LL+EQY) | Combination | 0 | -3.208 | 4.644e-11 | -1.181e-06 | -5.249e-10 | 5.8239 | 108-1 | 1.5
108 | 2 | 1.2(DL+LL+EQY) | Combination | 0 | 3.309 | 4.644e-11 | -1.181e-06 | -5.481e-10 | 5.7986 | 108-1 | 2
108 | 2.5 | 1.2(DL+LL+EQY) | Combination | 0 | 9.827 | 4.644e-11 | -1.181e-06 | -5.713e-10 | 2.5146 | 108-1 | 2.5
108 | 3 | 1.2(DL+LL+EQY) | Combination | 0 | 16.344 | 4.644e-11 | -1.181e-06 | -5.945e-10 | -4.028 | 108-1 | 3
108 | 3.5 | 1.2(DL+LL+EQY) | Combination | 0 | 22.861 | 4.644e-11 | -1.181e-06 | -6.178e-10 | -13.8293 | 108-1 | 3.5
109 | 0 | 1.2(DL+LL+EQY) | Combination | 0 | -22.966 | 1.671e-09 | -7.975e-07 | 4.078e-09 | -15.2071 | 109-1 | 0
109 | 0.5 | 1.2(DL+LL+EQY) | Combination | 0 | -16.39 | 1.671e-09 | -7.975e-07 | 3.243e-09 | -5.3682 | 109-1 | 0.5
109 | 1 | 1.2(DL+LL+EQY) | Combination | 0 | -9.814 | 1.671e-09 | -7.975e-07 | 2.407e-09 | 1.1827 | 109-1 | 1
109 | 1.5 | 1.2(DL+LL+EQY) | Combination | 0 | -3.238 | 1.671e-09 | -7.975e-07 | 1.572e-09 | 4.4455 | 109-1 | 1.5
109 | 2 | 1.2(DL+LL+EQY) | Combination | 0 | 3.339 | 1.671e-09 | -7.975e-07 | 7.359e-10 | 4.4202 | 109-1 | 2
109 | 2.5 | 1.2(DL+LL+EQY) | Combination | 0 | 9.915 | 1.671e-09 | -7.975e-07 | -9.975e-11 | 1.1068 | 109-1 | 2.5
109 | 3 | 1.2(DL+LL+EQY) | Combination | 0 | 16.491 | 1.671e-09 | -7.975e-07 | -9.354e-10 | -5.4946 | 109-1 | 3
109 | 3.5 | 1.2(DL+LL+EQY) | Combination | 0 | 23.067 | 1.671e-09 | -7.975e-07 | -1.771e-09 | -15.3841 | 109-1 | 3.5
110 | 0 | 1.2(DL+LL+EQY) | Combination | 0 | -14.231 | 1.324e-08 | 3.927e-05 | 3.143e-08 | -1.3961 | 110-1 | 0
110 | 0.5 | 1.2(DL+LL+EQY) | Combination | 0 | -9.133 | 1.324e-08 | 3.927e-05 | 2.481e-08 | 4.4447 | 110-1 | 0.5
110 | 1 | 1.2(DL+LL+EQY) | Combination | 0 | -4.035 | 1.324e-08 | 3.927e-05 | 1.819e-08 | 7.7367 | 110-1 | 1
110 | 1.5 | 1.2(DL+LL+EQY) | Combination | 0 | 1.063 | 1.324e-08 | 3.927e-05 | 1.157e-08 | 8.4797 | 110-1 | 1.5
110 | 2 | 1.2(DL+LL+EQY) | Combination | 0 | 6.16 | 1.324e-08 | 3.927e-05 | 4.953e-09 | 6.6739 | 110-1 | 2
110 | 2.5 | 1.2(DL+LL+EQY) | Combination | 0 | 11.258 | 1.324e-08 | 3.927e-05 | -1.665e-09 | 2.3193 | 110-1 | 2.5
110 | 3 | 1.2(DL+LL+EQY) | Combination | 0 | 16.356 | 1.324e-08 | 3.927e-05 | -8.284e-09 | -4.5843 | 110-1 | 3
110 | 3.5 | 1.2(DL+LL+EQY) | Combination | 0 | 21.454 | 1.324e-08 | 3.927e-05 | -1.49e-08 | -14.0367 | 110-1 | 3.5
111 | 0 | 1.2(DL+LL+EQY) | Combination | 0 | -16.346 | 1.158e-08 | 0.0006378 | 3.023e-08 | -9.7886 | 111-1 | 0
111 | 0.5 | 1.2(DL+LL+EQY) | Combination | 0 | -11.507 | 1.158e-08 | 0.0006378 | 2.444e-08 | -2.8253 | 111-1 | 0.5
111 | 1 | 1.2(DL+LL+EQY) | Combination | 0 | -6.668 | 1.158e-08 | 0.0006378 | 1.865e-08 | 1.7184 | 111-1 | 1
111 | 1.5 | 1.2(DL+LL+EQY) | Combination | 0 | -1.829 | 1.158e-08 | 0.0006378 | 1.286e-08 | 3.8425 | 111-1 | 1.5
111 | 2 | 1.2(DL+LL+EQY) | Combination | 0 | 3.01 | 1.158e-08 | 0.0006378 | 7.076e-09 | 3.5471 | 111-1 | 2
111 | 2.5 | 1.2(DL+LL+EQY) | Combination | 0 | 7.85 | 1.158e-08 | 0.0006378 | 1.288e-09 | 0.832 | 111-1 | 2.5
111 | 3 | 1.2(DL+LL+EQY) | Combination | 0 | 12.689 | 1.158e-08 | 0.0006378 | -4.5e-09 | -4.3026 | 111-1 | 3
112 | 0 | 1.2(DL+LL+EQY) | Combination | 0 | -19.009 | -3.334e-09 | -1.231e-05 | -9.919e-09 | -2.037 | 112-1 | 0
112 | 0.5 | 1.2(DL+LL+EQY) | Combination | 0 | -12.433 | -3.334e-09 | -1.231e-05 | -8.252e-09 | 5.8237 | 112-1 | 0.5
112 | 1 | 1.2(DL+LL+EQY) | Combination | 0 | -5.857 | -3.334e-09 | -1.231e-05 | -6.585e-09 | 10.3963 | 112-1 | 1
112 | 1.5 | 1.2(DL+LL+EQY) | Combination | 0 | 0.719 | -3.334e-09 | -1.231e-05 | -4.919e-09 | 11.6808 | 112-1 | 1.5
112 | 2 | 1.2(DL+LL+EQY) | Combination | 0 | 7.295 | -3.334e-09 | -1.231e-05 | -3.252e-09 | 9.6773 | 112-1 | 2
112 | 2.5 | 1.2(DL+LL+EQY) | Combination | 0 | 13.871 | -3.334e-09 | -1.231e-05 | -1.585e-09 | 4.3856 | 112-1 | 2.5
112 | 3 | 1.2(DL+LL+EQY) | Combination | 0 | 20.447 | -3.334e-09 | -1.231e-05 | 8.172e-11 | -4.1941 | 112-1 | 3
112 | 3.5 | 1.2(DL+LL+EQY) | Combination | 0 | 27.024 | -3.334e-09 | -1.231e-05 | 1.748e-09 | -16.0619 | 112-1 | 3.5
113 | 0 | 1.2(DL+LL+EQY) | Combination | 0 | -10.813 | 4.87e-09 | -0.0005047 | 1.68e-08 | -0.8672 | 113-1 | 0
113 | 0.5 | 1.2(DL+LL+EQY) | Combination | 0 | -5.974 | 4.87e-09 | -0.0005047 | 1.436e-08 | 3.3296 | 113-1 | 0.5
113 | 1 | 1.2(DL+LL+EQY) | Combination | 0 | -1.135 | 4.87e-09 | -0.0005047 | 1.193e-08 | 5.1068 | 113-1 | 1
113 | 1.5 | 1.2(DL+LL+EQY) | Combination | 0 | 3.704 | 4.87e-09 | -0.0005047 | 9.493e-09 | 4.4644 | 113-1 | 1.5
113 | 2 | 1.2(DL+LL+EQY) | Combination | 0 | 8.543 | 4.87e-09 | -0.0005047 | 7.058e-09 | 1.4025 | 113-1 | 2
113 | 2.5 | 1.2(DL+LL+EQY) | Combination | 0 | 13.383 | 4.87e-09 | -0.0005047 | 4.623e-09 | -4.079 | 113-1 | 2.5
113 | 3 | 1.2(DL+LL+EQY) | Combination | 0 | 18.222 | 4.87e-09 | -0.0005047 | 2.188e-09 | -11.9801 | 113-1 | 3
114 | 0 | 1.2(DL+LL+EQY) | Combination | 0 | -14.712 | 1.002e-08 | 6.544e-05 | 2.19e-08 | -1.53 | 114-1 | 0
114 | 0.5 | 1.2(DL+LL+EQY) | Combination | 0 | -9.615 | 1.002e-08 | 6.544e-05 | 1.689e-08 | 4.5518 | 114-1 | 0.5
114 | 1 | 1.2(DL+LL+EQY) | Combination | 0 | -4.517 | 1.002e-08 | 6.544e-05 | 1.188e-08 | 8.0847 | 114-1 | 1
114 | 1.5 | 1.2(DL+LL+EQY) | Combination | 0 | 0.581 | 1.002e-08 | 6.544e-05 | 6.87e-09 | 9.0687 | 114-1 | 1.5
114 | 2 | 1.2(DL+LL+EQY) | Combination | 0 | 5.679 | 1.002e-08 | 6.544e-05 | 1.859e-09 | 7.5039 | 114-1 | 2
114 | 2.5 | 1.2(DL+LL+EQY) | Combination | 0 | 10.776 | 1.002e-08 | 6.544e-05 | -3.153e-09 | 3.3902 | 114-1 | 2.5
114 | 3 | 1.2(DL+LL+EQY) | Combination | 0 | 15.874 | 1.002e-08 | 6.544e-05 | -8.165e-09 | -3.2724 | 114-1 | 3
114 | 3.5 | 1.2(DL+LL+EQY) | Combination | 0 | 20.972 | 1.002e-08 | 6.544e-05 | -1.318e-08 | -12.4839 | 114-1 | 3.5
115 | 0 | 1.2(DL+LL+EQY) | Combination | 0 | -20.766 | 2.146e-09 | -7.089e-05 | 4.231e-09 | -12.1901 | 115-1 | 0
115 | 0.5 | 1.2(DL+LL+EQY) | Combination | 0 | -15.668 | 2.146e-09 | -7.089e-05 | 3.158e-09 | -3.0815 | 115-1 | 0.5
115 | 1 | 1.2(DL+LL+EQY) | Combination | 0 | -10.571 | 2.146e-09 | -7.089e-05 | 2.085e-09 | 3.4782 | 115-1 | 1
115 | 1.5 | 1.2(DL+LL+EQY) | Combination | 0 | -5.473 | 2.146e-09 | -7.089e-05 | 1.012e-09 | 7.489 | 115-1 | 1.5
115 | 2 | 1.2(DL+LL+EQY) | Combination | 0 | -0.375 | 2.146e-09 | -7.089e-05 | -6.13e-11 | 8.951 | 115-1 | 2
115 | 2.5 | 1.2(DL+LL+EQY) | Combination | 0 | 4.723 | 2.146e-09 | -7.089e-05 | -1.134e-09 | 7.864 | 115-1 | 2.5
115 | 3 | 1.2(DL+LL+EQY) | Combination | 0 | 9.82 | 2.146e-09 | -7.089e-05 | -2.208e-09 | 4.2282 | 115-1 | 3
115 | 3.5 | 1.2(DL+LL+EQY) | Combination | 0 | 14.918 | 2.146e-09 | -7.089e-05 | -3.281e-09 | -1.9565 | 115-1 | 3.5
116 | 0 | 1.2(DL+LL+EQY) | Combination | 0 | -10.849 | 1.876e-09 | 0.0005047 | 2.782e-09 | -0.9347 | 116-1 | 0
116 | 0.5 | 1.2(DL+LL+EQY) | Combination | 0 | -6.01 | 1.876e-09 | 0.0005047 | 1.845e-09 | 3.2799 | 116-1 | 0.5
116 | 1 | 1.2(DL+LL+EQY) | Combination | 0 | -1.17 | 1.876e-09 | 0.0005047 | 9.069e-10 | 5.0749 | 116-1 | 1
116 | 1.5 | 1.2(DL+LL+EQY) | Combination | 0 | 3.669 | 1.876e-09 | 0.0005047 | -3.084e-11 | 4.4503 | 116-1 | 1.5
116 | 2 | 1.2(DL+LL+EQY) | Combination | 0 | 8.508 | 1.876e-09 | 0.0005047 | -9.686e-10 | 1.4062 | 116-1 | 2
116 | 2.5 | 1.2(DL+LL+EQY) | Combination | 0 | 13.347 | 1.876e-09 | 0.0005047 | -1.906e-09 | -4.0575 | 116-1 | 2.5
116 | 3 | 1.2(DL+LL+EQY) | Combination | 0 | 18.186 | 1.876e-09 | 0.0005047 | -2.844e-09 | -11.9408 | 116-1 | 3
117 | 0 | 1.2(DL+LL+EQY) | Combination | 0 | -12.723 | -2.369e-09 | -0.0006378 | -1.388e-09 | -4.3406 | 117-1 | 0
117 | 0.5 | 1.2(DL+LL+EQY) | Combination | 0 | -7.884 | -2.369e-09 | -0.0006378 | -2.04e-10 | 0.8111 | 117-1 | 0.5
117 | 1 | 1.2(DL+LL+EQY) | Combination | 0 | -3.045 | -2.369e-09 | -0.0006378 | 9.805e-10 | 3.5433 | 117-1 | 1
117 | 1.5 | 1.2(DL+LL+EQY) | Combination | 0 | 1.794 | -2.369e-09 | -0.0006378 | 2.165e-09 | 3.8559 | 117-1 | 1.5
117 | 2 | 1.2(DL+LL+EQY) | Combination | 0 | 6.634 | -2.369e-09 | -0.0006378 | 3.349e-09 | 1.7489 | 117-1 | 2
117 | 2.5 | 1.2(DL+LL+EQY) | Combination | 0 | 11.473 | -2.369e-09 | -0.0006378 | 4.534e-09 | -2.7777 | 117-1 | 2.5
117 | 3 | 1.2(DL+LL+EQY) | Combination | 0 | 16.312 | -2.369e-09 | -0.0006378 | 5.718e-09 | -9.7238 | 117-1 | 3
118 | 0 | 1.2(DL+LL+EQY) | Combination | 0 | -14.436 | -1.974e-09 | -4.595e-05 | -5.175e-09 | -1.8226 | 118-1 | 0
118 | 0.5 | 1.2(DL+LL+EQY) | Combination | 0 | -9.339 | -1.974e-09 | -4.595e-05 | -4.188e-09 | 4.1211 | 118-1 | 0.5
118 | 1 | 1.2(DL+LL+EQY) | Combination | 0 | -4.241 | -1.974e-09 | -4.595e-05 | -3.201e-09 | 7.516 | 118-1 | 1
118 | 1.5 | 1.2(DL+LL+EQY) | Combination | 0 | 0.857 | -1.974e-09 | -4.595e-05 | -2.214e-09 | 8.362 | 118-1 | 1.5
118 | 2 | 1.2(DL+LL+EQY) | Combination | 0 | 5.955 | -1.974e-09 | -4.595e-05 | -1.227e-09 | 6.6591 | 118-1 | 2
118 | 2.5 | 1.2(DL+LL+EQY) | Combination | 0 | 11.052 | -1.974e-09 | -4.595e-05 | -2.394e-10 | 2.4073 | 118-1 | 2.5
118 | 3 | 1.2(DL+LL+EQY) | Combination | 0 | 16.15 | -1.974e-09 | -4.595e-05 | 7.478e-10 | -4.3934 | 118-1 | 3
118 | 3.5 | 1.2(DL+LL+EQY) | Combination | 0 | 21.248 | -1.974e-09 | -4.595e-05 | 1.735e-09 | -13.7429 | 118-1 | 3.5
119 | 0 | 1.2(DL+LL+EQY) | Combination | 0 | -26.818 | 5.633e-10 | 1.17e-05 | 4.811e-10 | -15.768 | 119-1 | 0
119 | 0.5 | 1.2(DL+LL+EQY) | Combination | 0 | -20.242 | 5.633e-10 | 1.17e-05 | 1.994e-10 | -4.0032 | 119-1 | 0.5
119 | 1 | 1.2(DL+LL+EQY) | Combination | 0 | -13.666 | 5.633e-10 | 1.17e-05 | -8.224e-11 | 4.4736 | 119-1 | 1
119 | 1.5 | 1.2(DL+LL+EQY) | Combination | 0 | -7.089 | 5.633e-10 | 1.17e-05 | -3.639e-10 | 9.6624 | 119-1 | 1.5
119 | 2 | 1.2(DL+LL+EQY) | Combination | 0 | -0.513 | 5.633e-10 | 1.17e-05 | -6.456e-10 | 11.563 | 119-1 | 2
119 | 2.5 | 1.2(DL+LL+EQY) | Combination | 0 | 6.063 | 5.633e-10 | 1.17e-05 | -9.273e-10 | 10.1756 | 119-1 | 2.5
119 | 3 | 1.2(DL+LL+EQY) | Combination | 0 | 12.639 | 5.633e-10 | 1.17e-05 | -1.209e-09 | 5.5001 | 119-1 | 3
119 | 3.5 | 1.2(DL+LL+EQY) | Combination | 0 | 19.215 | 5.633e-10 | 1.17e-05 | -1.491e-09 | -2.4635 | 119-1 | 3.5
120 | 0 | 1.2(DL+LL+EQY) | Combination | 0 | -17.614 | 6.752e-09 | -2.57e-06 | 1.313e-08 | -2.3512 | 120-1 | 0
120 | 0.5 | 1.2(DL+LL+EQY) | Combination | 0 | -12.545 | 6.752e-09 | -2.57e-06 | 9.75e-09 | 5.1886 | 120-1 | 0.5
120 | 1 | 1.2(DL+LL+EQY) | Combination | 0 | -7.477 | 6.752e-09 | -2.57e-06 | 6.374e-09 | 10.1942 | 120-1 | 1
120 | 1.5 | 1.2(DL+LL+EQY) | Combination | 0 | -2.409 | 6.752e-09 | -2.57e-06 | 2.998e-09 | 12.6657 | 120-1 | 1.5
120 | 2 | 1.2(DL+LL+EQY) | Combination | 0 | 2.66 | 6.752e-09 | -2.57e-06 | -3.783e-10 | 12.6029 | 120-1 | 2
120 | 2.5 | 1.2(DL+LL+EQY) | Combination | 0 | 7.728 | 6.752e-09 | -2.57e-06 | -3.754e-09 | 10.006 | 120-1 | 2.5
120 | 3 | 1.2(DL+LL+EQY) | Combination | 0 | 12.796 | 6.752e-09 | -2.57e-06 | -7.13e-09 | 4.8749 | 120-1 | 3
120 | 3.5 | 1.2(DL+LL+EQY) | Combination | 0 | 17.865 | 6.752e-09 | -2.57e-06 | -1.051e-08 | -2.7903 | 120-1 | 3.5
121 | 0 | 1.2(DL+LL+EQY) | Combination | 0 | -16.441 | 5.51e-06 | -0.0011 | 8.777e-06 | -10.5967 | 121-1 | 0
121 | 0.46667 | 1.2(DL+LL+EQY) | Combination | 0 | -12.039 | 5.51e-06 | -0.0011 | 6.206e-06 | -3.9513 | 121-1 | 0.46667
121 | 0.93333 | 1.2(DL+LL+EQY) | Combination | 0 | -7.637 | 5.51e-06 | -0.0011 | 3.634e-06 | 0.6399 | 121-1 | 0.93333
121 | 1.4 | 1.2(DL+LL+EQY) | Combination | 0 | -3.235 | 5.51e-06 | -0.0011 | 1.063e-06 | 3.1768 | 121-1 | 1.4
121 | 1.8667 | 1.2(DL+LL+EQY) | Combination | 0 | 1.167 | 5.51e-06 | -0.0011 | -1.509e-06 | 3.6594 | 121-1 | 1.8667
121 | 2.3333 | 1.2(DL+LL+EQY) | Combination | 0 | 5.569 | 5.51e-06 | -0.0011 | -4.08e-06 | 2.0877 | 121-1 | 2.3333
121 | 2.8 | 1.2(DL+LL+EQY) | Combination | 0 | 9.971 | 5.51e-06 | -0.0011 | -6.651e-06 | -1.5382 | 121-1 | 2.8
122 | 0 | 1.2(DL+LL+EQY) | Combination | 0 | -16.287 | 2.108e-06 | 0.0041 | 3.486e-06 | -10.6533 | 122-1 | 0
122 | 0.46667 | 1.2(DL+LL+EQY) | Combination | 0 | -11.885 | 2.108e-06 | 0.0041 | 2.503e-06 | -4.0798 | 122-1 | 0.46667
122 | 0.93333 | 1.2(DL+LL+EQY) | Combination | 0 | -7.483 | 2.108e-06 | 0.0041 | 1.519e-06 | 0.4394 | 122-1 | 0.93333
122 | 1.4 | 1.2(DL+LL+EQY) | Combination | 0 | -3.081 | 2.108e-06 | 0.0041 | 5.349e-07 | 2.9044 | 122-1 | 1.4
122 | 1.8667 | 1.2(DL+LL+EQY) | Combination | 0 | 1.321 | 2.108e-06 | 0.0041 | -4.489e-07 | 3.3151 | 122-1 | 1.8667
122 | 2.3333 | 1.2(DL+LL+EQY) | Combination | 0 | 5.723 | 2.108e-06 | 0.0041 | -1.433e-06 | 1.6715 | 122-1 | 2.3333
122 | 2.8 | 1.2(DL+LL+EQY) | Combination | 0 | 10.125 | 2.108e-06 | 0.0041 | -2.416e-06 | -2.0264 | 122-1 | 2.8
123 | 0 | 1.2(DL+LL+EQY) | Combination | 0 | -20.984 | 1.195e-06 | 0.000488 | 1.616e-06 | -12.9904 | 123-1 | 0
123 | 0.5 | 1.2(DL+LL+EQY) | Combination | 0 | -14.851 | 1.195e-06 | 0.000488 | 1.019e-06 | -4.0318 | 123-1 | 0.5
123 | 1 | 1.2(DL+LL+EQY) | Combination | 0 | -8.718 | 1.195e-06 | 0.000488 | 4.215e-07 | 1.8604 | 123-1 | 1
123 | 1.5 | 1.2(DL+LL+EQY) | Combination | 0 | -2.585 | 1.195e-06 | 0.000488 | -1.76e-07 | 4.6863 | 123-1 | 1.5
123 | 2 | 1.2(DL+LL+EQY) | Combination | 0 | 3.547 | 1.195e-06 | 0.000488 | -7.734e-07 | 4.4457 | 123-1 | 2
123 | 2.5 | 1.2(DL+LL+EQY) | Combination | 0 | 9.68 | 1.195e-06 | 0.000488 | -1.371e-06 | 1.1388 | 123-1 | 2.5
123 | 3 | 1.2(DL+LL+EQY) | Combination | 0 | 15.813 | 1.195e-06 | 0.000488 | -1.968e-06 | -5.2344 | 123-1 | 3
124 | 0 | 1.2(DL+LL+EQY) | Combination | 0 | -23.099 | 3.23e-06 | -0.0001456 | 3.998e-06 | -15.1546 | 124-1 | 0
124 | 0.5 | 1.2(DL+LL+EQY) | Combination | 0 | -16.966 | 3.23e-06 | -0.0001456 | 2.383e-06 | -5.1383 | 124-1 | 0.5
124 | 1 | 1.2(DL+LL+EQY) | Combination | 0 | -10.833 | 3.23e-06 | -0.0001456 | 7.677e-07 | 1.8115 | 124-1 | 1
124 | 1.5 | 1.2(DL+LL+EQY) | Combination | 0 | -4.701 | 3.23e-06 | -0.0001456 | -8.474e-07 | 5.695 | 124-1 | 1.5
124 | 2 | 1.2(DL+LL+EQY) | Combination | 0 | 1.432 | 3.23e-06 | -0.0001456 | -2.463e-06 | 6.5121 | 124-1 | 2
124 | 2.5 | 1.2(DL+LL+EQY) | Combination | 0 | 7.565 | 3.23e-06 | -0.0001456 | -4.078e-06 | 4.2628 | 124-1 | 2.5
124 | 3 | 1.2(DL+LL+EQY) | Combination | 0 | 13.698 | 3.23e-06 | -0.0001456 | -5.693e-06 | -1.0528 | 124-1 | 3
125 | 0 | 1.2(DL+LL+EQY) | Combination | 0 | -17.914 | 5.125e-06 | 1.876e-05 | 8.085e-06 | -12.06 | 125-1 | 0
125 | 0.5 | 1.2(DL+LL+EQY) | Combination | 0 | -12.817 | 5.125e-06 | 1.876e-05 | 5.523e-06 | -4.3773 | 125-1 | 0.5
125 | 1 | 1.2(DL+LL+EQY) | Combination | 0 | -7.719 | 5.125e-06 | 1.876e-05 | 2.96e-06 | 0.7565 | 125-1 | 1
125 | 1.5 | 1.2(DL+LL+EQY) | Combination | 0 | -2.621 | 5.125e-06 | 1.876e-05 | 3.98e-07 | 3.3415 | 125-1 | 1.5
125 | 2 | 1.2(DL+LL+EQY) | Combination | 0 | 2.477 | 5.125e-06 | 1.876e-05 | -2.164e-06 | 3.3776 | 125-1 | 2
125 | 2.5 | 1.2(DL+LL+EQY) | Combination | 0 | 7.574 | 5.125e-06 | 1.876e-05 | -4.727e-06 | 0.8648 | 125-1 | 2.5
125 | 3 | 1.2(DL+LL+EQY) | Combination | 0 | 12.672 | 5.125e-06 | 1.876e-05 | -7.289e-06 | -4.1969 | 125-1 | 3
125 | 3.5 | 1.2(DL+LL+EQY) | Combination | 0 | 17.77 | 5.125e-06 | 1.876e-05 | -9.851e-06 | -11.8074 | 125-1 | 3.5
126 | 0 | 1.2(DL+LL+EQY) | Combination | 0 | -13.808 | 7.039e-06 | 0.0001456 | 1.155e-05 | -1.2346 | 126-1 | 0
126 | 0.5 | 1.2(DL+LL+EQY) | Combination | 0 | -7.676 | 7.039e-06 | 0.0001456 | 8.032e-06 | 4.1365 | 126-1 | 0.5
126 | 1 | 1.2(DL+LL+EQY) | Combination | 0 | -1.543 | 7.039e-06 | 0.0001456 | 4.513e-06 | 6.4411 | 126-1 | 1
126 | 1.5 | 1.2(DL+LL+EQY) | Combination | 0 | 4.59 | 7.039e-06 | 0.0001456 | 9.93e-07 | 5.6794 | 126-1 | 1.5
126 | 2 | 1.2(DL+LL+EQY) | Combination | 0 | 10.723 | 7.039e-06 | 0.0001456 | -2.527e-06 | 1.8513 | 126-1 | 2
126 | 2.5 | 1.2(DL+LL+EQY) | Combination | 0 | 16.855 | 7.039e-06 | 0.0001456 | -6.046e-06 | -5.0432 | 126-1 | 2.5
126 | 3 | 1.2(DL+LL+EQY) | Combination | 0 | 22.988 | 7.039e-06 | 0.0001456 | -9.566e-06 | -15.004 | 126-1 | 3
127 | 0 | 1.2(DL+LL+EQY) | Combination | 0 | -15.899 | 4.976e-06 | -0.000488 | 7.509e-06 | -5.3621 | 127-1 | 0
127 | 0.5 | 1.2(DL+LL+EQY) | Combination | 0 | -9.767 | 4.976e-06 | -0.000488 | 5.021e-06 | 1.0544 | 127-1 | 0.5
127 | 1 | 1.2(DL+LL+EQY) | Combination | 0 | -3.634 | 4.976e-06 | -0.000488 | 2.532e-06 | 4.4045 | 127-1 | 1
127 | 1.5 | 1.2(DL+LL+EQY) | Combination | 0 | 2.499 | 4.976e-06 | -0.000488 | 4.408e-08 | 4.6883 | 127-1 | 1.5
127 | 2 | 1.2(DL+LL+EQY) | Combination | 0 | 8.632 | 4.976e-06 | -0.000488 | -2.444e-06 | 1.9056 | 127-1 | 2
127 | 2.5 | 1.2(DL+LL+EQY) | Combination | 0 | 14.764 | 4.976e-06 | -0.000488 | -4.932e-06 | -3.9434 | 127-1 | 2.5
127 | 3 | 1.2(DL+LL+EQY) | Combination | 0 | 20.897 | 4.976e-06 | -0.000488 | -7.421e-06 | -12.8588 | 127-1 | 3
128 | 0 | 1.2(DL+LL+EQY) | Combination | 0 | -10.221 | 2.391e-06 | -0.0042 | 4.858e-06 | -2.1636 | 128-1 | 0
128 | 0.46667 | 1.2(DL+LL+EQY) | Combination | 0 | -5.819 | 2.391e-06 | -0.0042 | 3.742e-06 | 1.579 | 128-1 | 0.46667
128 | 0.93333 | 1.2(DL+LL+EQY) | Combination | 0 | -1.417 | 2.391e-06 | -0.0042 | 2.627e-06 | 3.2673 | 128-1 | 0.93333
128 | 1.4 | 1.2(DL+LL+EQY) | Combination | 0 | 2.985 | 2.391e-06 | -0.0042 | 1.511e-06 | 2.9013 | 128-1 | 1.4
128 | 1.8667 | 1.2(DL+LL+EQY) | Combination | 0 | 7.387 | 2.391e-06 | -0.0042 | 3.949e-07 | 0.481 | 128-1 | 1.8667
128 | 2.3333 | 1.2(DL+LL+EQY) | Combination | 0 | 11.789 | 2.391e-06 | -0.0042 | -7.208e-07 | -3.9936 | 128-1 | 2.3333
128 | 2.8 | 1.2(DL+LL+EQY) | Combination | 0 | 16.191 | 2.391e-06 | -0.0042 | -1.837e-06 | -10.5224 | 128-1 | 2.8
129 | 0 | 1.2(DL+LL+EQY) | Combination | 0 | -16.322 | 4.951e-06 | 0.0011 | 9.645e-06 | -10.4145 | 129-1 | 0
129 | 0.46667 | 1.2(DL+LL+EQY) | Combination | 0 | -11.92 | 4.951e-06 | 0.0011 | 7.335e-06 | -3.8246 | 129-1 | 0.46667
129 | 0.93333 | 1.2(DL+LL+EQY) | Combination | 0 | -7.518 | 4.951e-06 | 0.0011 | 5.024e-06 | 0.711 | 129-1 | 0.93333
129 | 1.4 | 1.2(DL+LL+EQY) | Combination | 0 | -3.116 | 4.951e-06 | 0.0011 | 2.713e-06 | 3.1923 | 129-1 | 1.4
129 | 1.8667 | 1.2(DL+LL+EQY) | Combination | 0 | 1.286 | 4.951e-06 | 0.0011 | 4.026e-07 | 3.6193 | 129-1 | 1.8667
129 | 2.3333 | 1.2(DL+LL+EQY) | Combination | 0 | 5.688 | 4.951e-06 | 0.0011 | -1.908e-06 | 1.9921 | 129-1 | 2.3333
129 | 2.8 | 1.2(DL+LL+EQY) | Combination | 0 | 10.09 | 4.951e-06 | 0.0011 | -4.219e-06 | -1.6894 | 129-1 | 2.8
130 | 0 | 1.2(DL+LL+EQY) | Combination | 0 | -24.317 | 7.767e-07 | 1.075e-05 | 5.94e-07 | -2.7288 | 130-1 | 0
130 | 0.5 | 1.2(DL+LL+EQY) | Combination | 0 | -17.316 | 7.767e-07 | 1.075e-05 | 2.057e-07 | 7.6794 | 130-1 | 0.5
130 | 1 | 1.2(DL+LL+EQY) | Combination | 0 | -10.316 | 7.767e-07 | 1.075e-05 | -1.826e-07 | 14.5875 | 130-1 | 1
130 | 1.5 | 1.2(DL+LL+EQY) | Combination | 0 | -3.316 | 7.767e-07 | 1.075e-05 | -5.71e-07 | 17.9954 | 130-1 | 1.5
130 | 2 | 1.2(DL+LL+EQY) | Combination | 0 | 3.685 | 7.767e-07 | 1.075e-05 | -9.593e-07 | 17.9031 | 130-1 | 2
130 | 2.5 | 1.2(DL+LL+EQY) | Combination | 0 | 10.685 | 7.767e-07 | 1.075e-05 | -1.348e-06 | 14.3106 | 130-1 | 2.5
130 | 3 | 1.2(DL+LL+EQY) | Combination | 0 | 17.685 | 7.767e-07 | 1.075e-05 | -1.736e-06 | 7.218 | 130-1 | 3
130 | 3.5 | 1.2(DL+LL+EQY) | Combination | 0 | 24.686 | 7.767e-07 | 1.075e-05 | -2.124e-06 | -3.3748 | 130-1 | 3.5
131 | 0 | 1.2(DL+LL+EQY) | Combination | 0 | -22.739 | 2.109e-06 | 1.217e-05 | 4.563e-06 | -13.6664 | 131-1 | 0
131 | 0.5 | 1.2(DL+LL+EQY) | Combination | 0 | -16.221 | 2.109e-06 | 1.217e-05 | 3.508e-06 | -3.9265 | 131-1 | 0.5
131 | 1 | 1.2(DL+LL+EQY) | Combination | 0 | -9.704 | 2.109e-06 | 1.217e-05 | 2.453e-06 | 2.5548 | 131-1 | 1
131 | 1.5 | 1.2(DL+LL+EQY) | Combination | 0 | -3.186 | 2.109e-06 | 1.217e-05 | 1.399e-06 | 5.7773 | 131-1 | 1.5
131 | 2 | 1.2(DL+LL+EQY) | Combination | 0 | 3.331 | 2.109e-06 | 1.217e-05 | 3.44e-07 | 5.7413 | 131-1 | 2
131 | 2.5 | 1.2(DL+LL+EQY) | Combination | 0 | 9.848 | 2.109e-06 | 1.217e-05 | -7.107e-07 | 2.4465 | 131-1 | 2.5
131 | 3 | 1.2(DL+LL+EQY) | Combination | 0 | 16.366 | 2.109e-06 | 1.217e-05 | -1.765e-06 | -4.107 | 131-1 | 3
131 | 3.5 | 1.2(DL+LL+EQY) | Combination | 0 | 22.883 | 2.109e-06 | 1.217e-05 | -2.82e-06 | -13.9191 | 131-1 | 3.5
132 | 0 | 1.2(DL+LL+EQY) | Combination | 0 | -22.944 | 2.431e-06 | 1.121e-05 | 5.013e-06 | -15.2677 | 132-1 | 0
132 | 0.5 | 1.2(DL+LL+EQY) | Combination | 0 | -16.368 | 2.431e-06 | 1.121e-05 | 3.798e-06 | -5.4396 | 132-1 | 0.5
132 | 1 | 1.2(DL+LL+EQY) | Combination | 0 | -9.792 | 2.431e-06 | 1.121e-05 | 2.582e-06 | 1.1005 | 132-1 | 1
132 | 1.5 | 1.2(DL+LL+EQY) | Combination | 0 | -3.216 | 2.431e-06 | 1.121e-05 | 1.366e-06 | 4.3525 | 132-1 | 1.5
132 | 2 | 1.2(DL+LL+EQY) | Combination | 0 | 3.36 | 2.431e-06 | 1.121e-05 | 1.505e-07 | 4.3164 | 132-1 | 2
132 | 2.5 | 1.2(DL+LL+EQY) | Combination | 0 | 9.936 | 2.431e-06 | 1.121e-05 | -1.065e-06 | 0.9922 | 132-1 | 2.5
132 | 3 | 1.2(DL+LL+EQY) | Combination | 0 | 16.513 | 2.431e-06 | 1.121e-05 | -2.281e-06 | -5.62 | 132-1 | 3
132 | 3.5 | 1.2(DL+LL+EQY) | Combination | 0 | 23.089 | 2.431e-06 | 1.121e-05 | -3.497e-06 | -15.5203 | 132-1 | 3.5
133 | 0 | 1.2(DL+LL+EQY) | Combination | 0 | -14.102 | 1.039e-05 | 2.665e-05 | 2.215e-05 | -1.0523 | 133-1 | 0
133 | 0.5 | 1.2(DL+LL+EQY) | Combination | 0 | -9.005 | 1.039e-05 | 2.665e-05 | 1.696e-05 | 4.7244 | 133-1 | 0.5
133 | 1 | 1.2(DL+LL+EQY) | Combination | 0 | -3.907 | 1.039e-05 | 2.665e-05 | 1.176e-05 | 7.9523 | 133-1 | 1
133 | 1.5 | 1.2(DL+LL+EQY) | Combination | 0 | 1.191 | 1.039e-05 | 2.665e-05 | 6.572e-06 | 8.6312 | 133-1 | 1.5
133 | 2 | 1.2(DL+LL+EQY) | Combination | 0 | 6.289 | 1.039e-05 | 2.665e-05 | 1.38e-06 | 6.7614 | 133-1 | 2
133 | 2.5 | 1.2(DL+LL+EQY) | Combination | 0 | 11.386 | 1.039e-05 | 2.665e-05 | -3.813e-06 | 2.3426 | 133-1 | 2.5
133 | 3 | 1.2(DL+LL+EQY) | Combination | 0 | 16.484 | 1.039e-05 | 2.665e-05 | -9.005e-06 | -4.625 | 133-1 | 3
133 | 3.5 | 1.2(DL+LL+EQY) | Combination | 0 | 21.582 | 1.039e-05 | 2.665e-05 | -1.42e-05 | -14.1416 | 133-1 | 3.5
134 | 0 | 1.2(DL+LL+EQY) | Combination | 0 | -16.87 | 1.022e-05 | 0.0006615 | 2.193e-05 | -10.6704 | 134-1 | 0
134 | 0.5 | 1.2(DL+LL+EQY) | Combination | 0 | -12.031 | 1.022e-05 | 0.0006615 | 1.682e-05 | -3.4453 | 134-1 | 0.5
134 | 1 | 1.2(DL+LL+EQY) | Combination | 0 | -7.192 | 1.022e-05 | 0.0006615 | 1.171e-05 | 1.3603 | 134-1 | 1
134 | 1.5 | 1.2(DL+LL+EQY) | Combination | 0 | -2.352 | 1.022e-05 | 0.0006615 | 6.596e-06 | 3.7463 | 134-1 | 1.5
134 | 2 | 1.2(DL+LL+EQY) | Combination | 0 | 2.487 | 1.022e-05 | 0.0006615 | 1.486e-06 | 3.7128 | 134-1 | 2
134 | 2.5 | 1.2(DL+LL+EQY) | Combination | 0 | 7.326 | 1.022e-05 | 0.0006615 | -3.625e-06 | 1.2596 | 134-1 | 2.5
134 | 3 | 1.2(DL+LL+EQY) | Combination | 0 | 12.165 | 1.022e-05 | 0.0006615 | -8.735e-06 | -3.6131 | 134-1 | 3
135 | 0 | 1.2(DL+LL+EQY) | Combination | 0 | -18.861 | 7.968e-07 | 1.297e-05 | -3.214e-07 | -1.5994 | 135-1 | 0
135 | 0.5 | 1.2(DL+LL+EQY) | Combination | 0 | -12.285 | 7.968e-07 | 1.297e-05 | -7.198e-07 | 6.1873 | 135-1 | 0.5
135 | 1 | 1.2(DL+LL+EQY) | Combination | 0 | -5.709 | 7.968e-07 | 1.297e-05 | -1.118e-06 | 10.6859 | 135-1 | 1
135 | 1.5 | 1.2(DL+LL+EQY) | Combination | 0 | 0.867 | 7.968e-07 | 1.297e-05 | -1.517e-06 | 11.8964 | 135-1 | 1.5
135 | 2 | 1.2(DL+LL+EQY) | Combination | 0 | 7.443 | 7.968e-07 | 1.297e-05 | -1.915e-06 | 9.8188 | 135-1 | 2
135 | 2.5 | 1.2(DL+LL+EQY) | Combination | 0 | 14.019 | 7.968e-07 | 1.297e-05 | -2.313e-06 | 4.4532 | 135-1 | 2.5
135 | 3 | 1.2(DL+LL+EQY) | Combination | 0 | 20.596 | 7.968e-07 | 1.297e-05 | -2.712e-06 | -4.2006 | 135-1 | 3
135 | 3.5 | 1.2(DL+LL+EQY) | Combination | 0 | 27.172 | 7.968e-07 | 1.297e-05 | -3.11e-06 | -16.1424 | 135-1 | 3.5
136 | 0 | 1.2(DL+LL+EQY) | Combination | 0 | -10.32 | 5.877e-06 | -0.0005213 | 1.323e-05 | -0.0481 | 136-1 | 0
136 | 0.5 | 1.2(DL+LL+EQY) | Combination | 0 | -5.481 | 5.877e-06 | -0.0005213 | 1.029e-05 | 3.9021 | 136-1 | 0.5
136 | 1 | 1.2(DL+LL+EQY) | Combination | 0 | -0.642 | 5.877e-06 | -0.0005213 | 7.35e-06 | 5.4326 | 136-1 | 1
136 | 1.5 | 1.2(DL+LL+EQY) | Combination | 0 | 4.198 | 5.877e-06 | -0.0005213 | 4.412e-06 | 4.5436 | 136-1 | 1.5
136 | 2 | 1.2(DL+LL+EQY) | Combination | 0 | 9.037 | 5.877e-06 | -0.0005213 | 1.474e-06 | 1.235 | 136-1 | 2
136 | 2.5 | 1.2(DL+LL+EQY) | Combination | 0 | 13.876 | 5.877e-06 | -0.0005213 | -1.465e-06 | -4.4932 | 136-1 | 2.5
136 | 3 | 1.2(DL+LL+EQY) | Combination | 0 | 18.715 | 5.877e-06 | -0.0005213 | -4.403e-06 | -12.6409 | 136-1 | 3
137 | 0 | 1.2(DL+LL+EQY) | Combination | 0 | -14.587 | 8.706e-06 | 9.314e-05 | 1.645e-05 | -1.1676 | 137-1 | 0
137 | 0.5 | 1.2(DL+LL+EQY) | Combination | 0 | -9.489 | 8.706e-06 | 9.314e-05 | 1.21e-05 | 4.8513 | 137-1 | 0.5
137 | 1 | 1.2(DL+LL+EQY) | Combination | 0 | -4.391 | 8.706e-06 | 9.314e-05 | 7.745e-06 | 8.3213 | 137-1 | 1
137 | 1.5 | 1.2(DL+LL+EQY) | Combination | 0 | 0.707 | 8.706e-06 | 9.314e-05 | 3.391e-06 | 9.2425 | 137-1 | 1.5
137 | 2 | 1.2(DL+LL+EQY) | Combination | 0 | 5.804 | 8.706e-06 | 9.314e-05 | -9.618e-07 | 7.6148 | 137-1 | 2
137 | 2.5 | 1.2(DL+LL+EQY) | Combination | 0 | 10.902 | 8.706e-06 | 9.314e-05 | -5.315e-06 | 3.4382 | 137-1 | 2.5
137 | 3 | 1.2(DL+LL+EQY) | Combination | 0 | 16 | 8.706e-06 | 9.314e-05 | -9.668e-06 | -3.2873 | 137-1 | 3
137 | 3.5 | 1.2(DL+LL+EQY) | Combination | 0 | 21.098 | 8.706e-06 | 9.314e-05 | -1.402e-05 | -12.5616 | 137-1 | 3.5
138 | 0 | 1.2(DL+LL+EQY) | Combination | 0 | -20.794 | 2.651e-06 | -5.737e-05 | 5.206e-06 | -12.1317 | 138-1 | 0
138 | 0.5 | 1.2(DL+LL+EQY) | Combination | 0 | -15.697 | 2.651e-06 | -5.737e-05 | 3.88e-06 | -3.009 | 138-1 | 0.5
138 | 1 | 1.2(DL+LL+EQY) | Combination | 0 | -10.599 | 2.651e-06 | -5.737e-05 | 2.554e-06 | 3.5649 | 138-1 | 1
138 | 1.5 | 1.2(DL+LL+EQY) | Combination | 0 | -5.501 | 2.651e-06 | -5.737e-05 | 1.228e-06 | 7.5899 | 138-1 | 1.5
138 | 2 | 1.2(DL+LL+EQY) | Combination | 0 | -0.403 | 2.651e-06 | -5.737e-05 | -9.739e-08 | 9.0661 | 138-1 | 2
138 | 2.5 | 1.2(DL+LL+EQY) | Combination | 0 | 4.694 | 2.651e-06 | -5.737e-05 | -1.423e-06 | 7.9933 | 138-1 | 2.5
138 | 3 | 1.2(DL+LL+EQY) | Combination | 0 | 9.792 | 2.651e-06 | -5.737e-05 | -2.749e-06 | 4.3717 | 138-1 | 3
138 | 3.5 | 1.2(DL+LL+EQY) | Combination | 0 | 14.89 | 2.651e-06 | -5.737e-05 | -4.075e-06 | -1.7988 | 138-1 | 3.5
139 | 0 | 1.2(DL+LL+EQY) | Combination | 0 | -10.01 | 1.704e-06 | 0.0005213 | 2.851e-06 | 0.4693 | 139-1 | 0
139 | 0.5 | 1.2(DL+LL+EQY) | Combination | 0 | -5.17 | 1.704e-06 | 0.0005213 | 1.999e-06 | 4.2642 | 139-1 | 0.5
139 | 1 | 1.2(DL+LL+EQY) | Combination | 0 | -0.331 | 1.704e-06 | 0.0005213 | 1.147e-06 | 5.6396 | 139-1 | 1
139 | 1.5 | 1.2(DL+LL+EQY) | Combination | 0 | 4.508 | 1.704e-06 | 0.0005213 | 2.956e-07 | 4.5954 | 139-1 | 1.5
139 | 2 | 1.2(DL+LL+EQY) | Combination | 0 | 9.347 | 1.704e-06 | 0.0005213 | -5.562e-07 | 1.1317 | 139-1 | 2
139 | 2.5 | 1.2(DL+LL+EQY) | Combination | 0 | 14.186 | 1.704e-06 | 0.0005213 | -1.408e-06 | -4.7517 | 139-1 | 2.5
139 | 3 | 1.2(DL+LL+EQY) | Combination | 0 | 19.025 | 1.704e-06 | 0.0005213 | -2.26e-06 | -13.0546 | 139-1 | 3
140 | 0 | 1.2(DL+LL+EQY) | Combination | 0 | -11.863 | -1.504e-06 | -0.0006615 | -9.39e-07 | -3.2074 | 140-1 | 0
140 | 0.5 | 1.2(DL+LL+EQY) | Combination | 0 | -7.024 | -1.504e-06 | -0.0006615 | -1.869e-07 | 1.5144 | 140-1 | 0.5
140 | 1 | 1.2(DL+LL+EQY) | Combination | 0 | -2.185 | -1.504e-06 | -0.0006615 | 5.652e-07 | 3.8166 | 140-1 | 1
140 | 1.5 | 1.2(DL+LL+EQY) | Combination | 0 | 2.654 | -1.504e-06 | -0.0006615 | 1.317e-06 | 3.6992 | 140-1 | 1.5
140 | 2 | 1.2(DL+LL+EQY) | Combination | 0 | 7.493 | -1.504e-06 | -0.0006615 | 2.069e-06 | 1.1622 | 140-1 | 2
140 | 2.5 | 1.2(DL+LL+EQY) | Combination | 0 | 12.333 | -1.504e-06 | -0.0006615 | 2.821e-06 | -3.7943 | 140-1 | 2.5
140 | 3 | 1.2(DL+LL+EQY) | Combination | 0 | 17.172 | -1.504e-06 | -0.0006615 | 3.573e-06 | -11.1704 | 140-1 | 3
141 | 0 | 1.2(DL+LL+EQY) | Combination | 0 | -14.406 | -1.206e-06 | 1.342e-05 | -3.182e-06 | -1.6835 | 141-1 | 0
141 | 0.5 | 1.2(DL+LL+EQY) | Combination | 0 | -9.308 | -1.206e-06 | 1.342e-05 | -2.579e-06 | 4.2448 | 141-1 | 0.5
141 | 1 | 1.2(DL+LL+EQY) | Combination | 0 | -4.21 | -1.206e-06 | 1.342e-05 | -1.975e-06 | 7.6243 | 141-1 | 1
141 | 1.5 | 1.2(DL+LL+EQY) | Combination | 0 | 0.888 | -1.206e-06 | 1.342e-05 | -1.372e-06 | 8.4548 | 141-1 | 1.5
141 | 2 | 1.2(DL+LL+EQY) | Combination | 0 | 5.986 | -1.206e-06 | 1.342e-05 | -7.691e-07 | 6.7365 | 141-1 | 2
141 | 2.5 | 1.2(DL+LL+EQY) | Combination | 0 | 11.083 | -1.206e-06 | 1.342e-05 | -1.66e-07 | 2.4693 | 141-1 | 2.5
141 | 3 | 1.2(DL+LL+EQY) | Combination | 0 | 16.181 | -1.206e-06 | 1.342e-05 | 4.371e-07 | -4.3467 | 141-1 | 3
141 | 3.5 | 1.2(DL+LL+EQY) | Combination | 0 | 21.279 | -1.206e-06 | 1.342e-05 | 1.04e-06 | -13.7117 | 141-1 | 3.5
142 | 0 | 1.2(DL+LL+EQY) | Combination | 0 | -26.869 | 9.788e-07 | 5.25e-06 | 1.805e-06 | -15.7125 | 142-1 | 0
142 | 0.5 | 1.2(DL+LL+EQY) | Combination | 0 | -20.292 | 9.788e-07 | 5.25e-06 | 1.316e-06 | -3.9223 | 142-1 | 0.5
142 | 1 | 1.2(DL+LL+EQY) | Combination | 0 | -13.716 | 9.788e-07 | 5.25e-06 | 8.266e-07 | 4.5799 | 142-1 | 1
142 | 1.5 | 1.2(DL+LL+EQY) | Combination | 0 | -7.14 | 9.788e-07 | 5.25e-06 | 3.372e-07 | 9.794 | 142-1 | 1.5
142 | 2 | 1.2(DL+LL+EQY) | Combination | 0 | -0.564 | 9.788e-07 | 5.25e-06 | -1.522e-07 | 11.72 | 142-1 | 2
142 | 2.5 | 1.2(DL+LL+EQY) | Combination | 0 | 6.012 | 9.788e-07 | 5.25e-06 | -6.416e-07 | 10.3579 | 142-1 | 2.5
142 | 3 | 1.2(DL+LL+EQY) | Combination | 0 | 12.588 | 9.788e-07 | 5.25e-06 | -1.131e-06 | 5.7077 | 142-1 | 3
142 | 3.5 | 1.2(DL+LL+EQY) | Combination | 0 | 19.165 | 9.788e-07 | 5.25e-06 | -1.62e-06 | -2.2305 | 142-1 | 3.5
143 | 0 | 1.2(DL+LL+EQY) | Combination | 0 | -17.555 | 5.934e-06 | 1.776e-05 | 1.094e-05 | -1.8827 | 143-1 | 0
143 | 0.5 | 1.2(DL+LL+EQY) | Combination | 0 | -12.486 | 5.934e-06 | 1.776e-05 | 7.973e-06 | 5.6276 | 143-1 | 0.5
143 | 1 | 1.2(DL+LL+EQY) | Combination | 0 | -7.418 | 5.934e-06 | 1.776e-05 | 5.006e-06 | 10.6036 | 143-1 | 1
143 | 1.5 | 1.2(DL+LL+EQY) | Combination | 0 | -2.35 | 5.934e-06 | 1.776e-05 | 2.039e-06 | 13.0455 | 143-1 | 1.5
143 | 2 | 1.2(DL+LL+EQY) | Combination | 0 | 2.719 | 5.934e-06 | 1.776e-05 | -9.284e-07 | 12.9532 | 143-1 | 2
143 | 2.5 | 1.2(DL+LL+EQY) | Combination | 0 | 7.787 | 5.934e-06 | 1.776e-05 | -3.896e-06 | 10.3267 | 143-1 | 2.5
143 | 3 | 1.2(DL+LL+EQY) | Combination | 0 | 12.855 | 5.934e-06 | 1.776e-05 | -6.863e-06 | 5.1661 | 143-1 | 3
143 | 3.5 | 1.2(DL+LL+EQY) | Combination | 0 | 17.924 | 5.934e-06 | 1.776e-05 | -9.83e-06 | -2.5287 | 143-1 | 3.5
144 | 0 | 1.2(DL+LL+EQY) | Combination | 3.784 | -14.736 | 0.006691 | 0 | 0.01 | -7.9192 | 144-1 | 0
144 | 0.46667 | 1.2(DL+LL+EQY) | Combination | 3.784 | -10.334 | 0.006691 | 0 | 0.0069 | -2.0697 | 144-1 | 0.46667
144 | 0.93333 | 1.2(DL+LL+EQY) | Combination | 3.784 | -5.932 | 0.006691 | 0 | 0.0038 | 1.7256 | 144-1 | 0.93333
144 | 1.4 | 1.2(DL+LL+EQY) | Combination | 3.784 | -1.53 | 0.006691 | 0 | 0.000647 | 3.4665 | 144-1 | 1.4
144 | 1.8667 | 1.2(DL+LL+EQY) | Combination | 3.784 | 2.872 | 0.006691 | 0 | -0.0025 | 3.1533 | 144-1 | 1.8667
144 | 2.3333 | 1.2(DL+LL+EQY) | Combination | 3.784 | 7.274 | 0.006691 | 0 | -0.0056 | 0.7857 | 144-1 | 2.3333
144 | 2.8 | 1.2(DL+LL+EQY) | Combination | 3.784 | 11.676 | 0.006691 | 0 | -0.0087 | -3.6362 | 144-1 | 2.8
145 | 0 | 1.2(DL+LL+EQY) | Combination | 0.023 | -14.984 | 0.003916 | 0 | 0.0061 | -8.9057 | 145-1 | 0
145 | 0.46667 | 1.2(DL+LL+EQY) | Combination | 0.023 | -10.582 | 0.003916 | 0 | 0.0043 | -2.9402 | 145-1 | 0.46667
145 | 0.93333 | 1.2(DL+LL+EQY) | Combination | 0.023 | -6.18 | 0.003916 | 0 | 0.0025 | 0.971 | 145-1 | 0.93333
145 | 1.4 | 1.2(DL+LL+EQY) | Combination | 0.023 | -1.778 | 0.003916 | 0 | 0.0006566 | 2.8279 | 145-1 | 1.4
145 | 1.8667 | 1.2(DL+LL+EQY) | Combination | 0.023 | 2.624 | 0.003916 | 0 | -0.0012 | 2.6305 | 145-1 | 1.8667
145 | 2.3333 | 1.2(DL+LL+EQY) | Combination | 0.023 | 7.026 | 0.003916 | 0 | -0.003 | 0.3788 | 145-1 | 2.3333
145 | 2.8 | 1.2(DL+LL+EQY) | Combination | 0.023 | 11.428 | 0.003916 | 0 | -0.0048 | -3.9271 | 145-1 | 2.8
146 | 0 | 1.2(DL+LL+EQY) | Combination | -3.469 | -19.749 | 0.003225 | 0 | 0.0043 | -11.1127 | 146-1 | 0
146 | 0.5 | 1.2(DL+LL+EQY) | Combination | -3.469 | -13.616 | 0.003225 | 0 | 0.0027 | -2.7715 | 146-1 | 0.5
146 | 1 | 1.2(DL+LL+EQY) | Combination | -3.469 | -7.483 | 0.003225 | 0 | 0.0011 | 2.5034 | 146-1 | 1
146 | 1.5 | 1.2(DL+LL+EQY) | Combination | -3.469 | -1.351 | 0.003225 | 0 | -0.0005179 | 4.7119 | 146-1 | 1.5
146 | 2 | 1.2(DL+LL+EQY) | Combination | -3.469 | 4.782 | 0.003225 | 0 | -0.0021 | 3.8541 | 146-1 | 2
146 | 2.5 | 1.2(DL+LL+EQY) | Combination | -3.469 | 10.915 | 0.003225 | 0 | -0.0037 | -0.0702 | 146-1 | 2.5
146 | 3 | 1.2(DL+LL+EQY) | Combination | -3.469 | 17.048 | 0.003225 | 0 | -0.0054 | -7.0608 | 146-1 | 3
147 | 0 | 1.2(DL+LL+EQY) | Combination | -0.739 | -21.859 | 0.005714 | 0 | 0.0078 | -13.3233 | 147-1 | 0
147 | 0.5 | 1.2(DL+LL+EQY) | Combination | -0.739 | -15.726 | 0.005714 | 0 | 0.005 | -3.927 | 147-1 | 0.5
147 | 1 | 1.2(DL+LL+EQY) | Combination | -0.739 | -9.593 | 0.005714 | 0 | 0.0021 | 2.4029 | 147-1 | 1
147 | 1.5 | 1.2(DL+LL+EQY) | Combination | -0.739 | -3.461 | 0.005714 | 0 | -0.0007336 | 5.6664 | 147-1 | 1.5
147 | 2 | 1.2(DL+LL+EQY) | Combination | -0.739 | 2.672 | 0.005714 | 0 | -0.0036 | 5.8636 | 147-1 | 2
147 | 2.5 | 1.2(DL+LL+EQY) | Combination | -0.739 | 8.805 | 0.005714 | 0 | -0.0064 | 2.9943 | 147-1 | 2.5
147 | 3 | 1.2(DL+LL+EQY) | Combination | -0.739 | 14.938 | 0.005714 | 0 | -0.0093 | -2.9413 | 147-1 | 3
148 | 0 | 1.2(DL+LL+EQY) | Combination | 0 | -17.842 | -0.003873 | -2.71e-06 | -0.0081 | -10.4079 | 148-1 | 0
148 | 0.5 | 1.2(DL+LL+EQY) | Combination | 0 | -12.744 | -0.003873 | -2.71e-06 | -0.0062 | -2.7613 | 148-1 | 0.5
148 | 1 | 1.2(DL+LL+EQY) | Combination | 0 | -7.647 | -0.003873 | -2.71e-06 | -0.0042 | 2.3365 | 148-1 | 1
148 | 1.5 | 1.2(DL+LL+EQY) | Combination | 0 | -2.549 | -0.003873 | -2.71e-06 | -0.0023 | 4.8853 | 148-1 | 1.5
148 | 2 | 1.2(DL+LL+EQY) | Combination | 0 | 2.549 | -0.003873 | -2.71e-06 | -0.0003704 | 4.8853 | 148-1 | 2
148 | 2.5 | 1.2(DL+LL+EQY) | Combination | 0 | 7.647 | -0.003873 | -2.71e-06 | 0.0016 | 2.3365 | 148-1 | 2.5
148 | 3 | 1.2(DL+LL+EQY) | Combination | 0 | 12.744 | -0.003873 | -2.71e-06 | 0.0035 | -2.7613 | 148-1 | 3
148 | 3.5 | 1.2(DL+LL+EQY) | Combination | 0 | 17.842 | -0.003873 | -2.71e-06 | 0.0054 | -10.4079 | 148-1 | 3.5
149 | 0 | 1.2(DL+LL+EQY) | Combination | -0.715 | -14.925 | 0.011 | 0 | 0.0181 | -2.9178 | 149-1 | 0
149 | 0.5 | 1.2(DL+LL+EQY) | Combination | -0.715 | -8.792 | 0.011 | 0 | 0.0124 | 3.0113 | 149-1 | 0.5
149 | 1 | 1.2(DL+LL+EQY) | Combination | -0.715 | -2.659 | 0.011 | 0 | 0.0067 | 5.874 | 149-1 | 1
149 | 1.5 | 1.2(DL+LL+EQY) | Combination | -0.715 | 3.474 | 0.011 | 0 | 0.0009721 | 5.6703 | 149-1 | 1.5
149 | 2 | 1.2(DL+LL+EQY) | Combination | -0.715 | 9.606 | 0.011 | 0 | -0.0048 | 2.4003 | 149-1 | 2
149 | 2.5 | 1.2(DL+LL+EQY) | Combination | -0.715 | 15.739 | 0.011 | 0 | -0.0105 | -3.9361 | 149-1 | 2.5
149 | 3 | 1.2(DL+LL+EQY) | Combination | -0.715 | 21.872 | 0.011 | 0 | -0.0162 | -13.3389 | 149-1 | 3
150 | 0 | 1.2(DL+LL+EQY) | Combination | -3.388 | -17.04 | 0.011 | 0 | 0.0154 | -7.0506 | 150-1 | 0
150 | 0.5 | 1.2(DL+LL+EQY) | Combination | -3.388 | -10.908 | 0.011 | 0 | 0.0101 | -0.0636 | 150-1 | 0.5
150 | 1 | 1.2(DL+LL+EQY) | Combination | -3.388 | -4.775 | 0.011 | 0 | 0.0048 | 3.857 | 150-1 | 1
150 | 1.5 | 1.2(DL+LL+EQY) | Combination | -3.388 | 1.358 | 0.011 | 0 | -0.0005541 | 4.7112 | 150-1 | 1.5
150 | 2 | 1.2(DL+LL+EQY) | Combination | -3.388 | 7.491 | 0.011 | 0 | -0.0059 | 2.499 | 150-1 | 2
150 | 2.5 | 1.2(DL+LL+EQY) | Combination | -3.388 | 13.623 | 0.011 | 0 | -0.0112 | -2.7795 | 150-1 | 2.5
150 | 3 | 1.2(DL+LL+EQY) | Combination | -3.388 | 19.756 | 0.011 | 0 | -0.0165 | -11.1244 | 150-1 | 3
151 | 0 | 1.2(DL+LL+EQY) | Combination | -0.159 | -11.42 | 0.008161 | 0 | 0.0139 | -3.915 | 151-1 | 0
151 | 0.46667 | 1.2(DL+LL+EQY) | Combination | -0.159 | -7.018 | 0.008161 | 0 | 0.0101 | 0.3872 | 151-1 | 0.46667
151 | 0.93333 | 1.2(DL+LL+EQY) | Combination | -0.159 | -2.616 | 0.008161 | 0 | 0.0063 | 2.6351 | 151-1 | 0.93333
151 | 1.4 | 1.2(DL+LL+EQY) | Combination | -0.159 | 1.786 | 0.008161 | 0 | 0.0025 | 2.8288 | 151-1 | 1.4
151 | 1.8667 | 1.2(DL+LL+EQY) | Combination | -0.159 | 6.188 | 0.008161 | 0 | -0.0013 | 0.9682 | 151-1 | 1.8667
151 | 2.3333 | 1.2(DL+LL+EQY) | Combination | -0.159 | 10.59 | 0.008161 | 0 | -0.0051 | -2.9467 | 151-1 | 2.3333
151 | 2.8 | 1.2(DL+LL+EQY) | Combination | -0.159 | 14.992 | 0.008161 | 0 | -0.0089 | -8.9158 | 151-1 | 2.8
152 | 0 | 1.2(DL+LL+EQY) | Combination | 3.305 | -14.749 | 0.005904 | 0 | 0.0097 | -7.9422 | 152-1 | 0
152 | 0.46667 | 1.2(DL+LL+EQY) | Combination | 3.305 | -10.347 | 0.005904 | 0 | 0.0069 | -2.0863 | 152-1 | 0.46667
152 | 0.93333 | 1.2(DL+LL+EQY) | Combination | 3.305 | -5.945 | 0.005904 | 0 | 0.0042 | 1.7153 | 152-1 | 0.93333
152 | 1.4 | 1.2(DL+LL+EQY) | Combination | 3.305 | -1.543 | 0.005904 | 0 | 0.0014 | 3.4626 | 152-1 | 1.4
152 | 1.8667 | 1.2(DL+LL+EQY) | Combination | 3.305 | 2.859 | 0.005904 | 0 | -0.0013 | 3.1556 | 152-1 | 1.8667
152 | 2.3333 | 1.2(DL+LL+EQY) | Combination | 3.305 | 7.261 | 0.005904 | 0 | -0.0041 | 0.7944 | 152-1 | 2.3333
152 | 2.8 | 1.2(DL+LL+EQY) | Combination | 3.305 | 11.663 | 0.005904 | 0 | -0.0068 | -3.6211 | 152-1 | 2.8
153 | 0 | 1.2(DL+LL+EQY) | Combination | 0 | -24.501 | -0.008767 | -7.339e-07 | -0.0158 | -14.2924 | 153-1 | 0
153 | 0.5 | 1.2(DL+LL+EQY) | Combination | 0 | -17.501 | -0.008767 | -7.339e-07 | -0.0114 | -3.7919 | 153-1 | 0.5
153 | 1 | 1.2(DL+LL+EQY) | Combination | 0 | -10.501 | -0.008767 | -7.339e-07 | -0.007 | 3.2085 | 153-1 | 1
153 | 1.5 | 1.2(DL+LL+EQY) | Combination | 0 | -3.5 | -0.008767 | -7.339e-07 | -0.0026 | 6.7087 | 153-1 | 1.5
153 | 2 | 1.2(DL+LL+EQY) | Combination | 0 | 3.5 | -0.008767 | -7.339e-07 | 0.0017 | 6.7087 | 153-1 | 2
153 | 2.5 | 1.2(DL+LL+EQY) | Combination | 0 | 10.501 | -0.008767 | -7.339e-07 | 0.0061 | 3.2085 | 153-1 | 2.5
153 | 3 | 1.2(DL+LL+EQY) | Combination | 0 | 17.501 | -0.008767 | -7.339e-07 | 0.0105 | -3.7919 | 153-1 | 3
153 | 3.5 | 1.2(DL+LL+EQY) | Combination | 0 | 24.501 | -0.008767 | -7.339e-07 | 0.0149 | -14.2924 | 153-1 | 3.5
154 | 0 | 1.2(DL+LL+EQY) | Combination | 0 | -22.811 | -0.006384 | -1.165e-06 | -0.0091 | -13.3063 | 154-1 | 0
154 | 0.5 | 1.2(DL+LL+EQY) | Combination | 0 | -16.293 | -0.006384 | -1.165e-06 | -0.0059 | -3.5302 | 154-1 | 0.5
154 | 1 | 1.2(DL+LL+EQY) | Combination | 0 | -9.776 | -0.006384 | -1.165e-06 | -0.0027 | 2.9871 | 154-1 | 1
154 | 1.5 | 1.2(DL+LL+EQY) | Combination | 0 | -3.259 | -0.006384 | -1.165e-06 | 0.000457 | 6.2458 | 154-1 | 1.5
154 | 2 | 1.2(DL+LL+EQY) | Combination | 0 | 3.259 | -0.006384 | -1.165e-06 | 0.0036 | 6.2458 | 154-1 | 2
154 | 2.5 | 1.2(DL+LL+EQY) | Combination | 0 | 9.776 | -0.006384 | -1.165e-06 | 0.0068 | 2.9871 | 154-1 | 2.5
154 | 3 | 1.2(DL+LL+EQY) | Combination | 0 | 16.293 | -0.006384 | -1.165e-06 | 0.01 | -3.5302 | 154-1 | 3
154 | 3.5 | 1.2(DL+LL+EQY) | Combination | 0 | 22.811 | -0.006384 | -1.165e-06 | 0.0132 | -13.3063 | 154-1 | 3.5
155 | 0 | 1.2(DL+LL+EQY) | Combination | 0 | -23.017 | -0.006384 | -8.043e-07 | -0.01 | -13.4263 | 155-1 | 0
155 | 0.5 | 1.2(DL+LL+EQY) | Combination | 0 | -16.44 | -0.006384 | -8.043e-07 | -0.0068 | -3.5621 | 155-1 | 0.5
155 | 1 | 1.2(DL+LL+EQY) | Combination | 0 | -9.864 | -0.006384 | -8.043e-07 | -0.0037 | 3.0141 | 155-1 | 1
155 | 1.5 | 1.2(DL+LL+EQY) | Combination | 0 | -3.288 | -0.006384 | -8.043e-07 | -0.0004619 | 6.3021 | 155-1 | 1.5
155 | 2 | 1.2(DL+LL+EQY) | Combination | 0 | 3.288 | -0.006384 | -8.043e-07 | 0.0027 | 6.3021 | 155-1 | 2
155 | 2.5 | 1.2(DL+LL+EQY) | Combination | 0 | 9.864 | -0.006384 | -8.043e-07 | 0.0059 | 3.0141 | 155-1 | 2.5
155 | 3 | 1.2(DL+LL+EQY) | Combination | 0 | 16.44 | -0.006384 | -8.043e-07 | 0.0091 | -3.5621 | 155-1 | 3
155 | 3.5 | 1.2(DL+LL+EQY) | Combination | 0 | 23.017 | -0.006384 | -8.043e-07 | 0.0123 | -13.4263 | 155-1 | 3.5
156 | 0 | 1.2(DL+LL+EQY) | Combination | 0 | -17.842 | -0.012 | 8.898e-05 | -0.0192 | -10.4079 | 156-1 | 0
156 | 0.5 | 1.2(DL+LL+EQY) | Combination | 0 | -12.744 | -0.012 | 8.898e-05 | -0.0134 | -2.7613 | 156-1 | 0.5
156 | 1 | 1.2(DL+LL+EQY) | Combination | 0 | -7.647 | -0.012 | 8.898e-05 | -0.0076 | 2.3365 | 156-1 | 1
156 | 1.5 | 1.2(DL+LL+EQY) | Combination | 0 | -2.549 | -0.012 | 8.898e-05 | -0.0018 | 4.8853 | 156-1 | 1.5
156 | 2 | 1.2(DL+LL+EQY) | Combination | 0 | 2.549 | -0.012 | 8.898e-05 | 0.004 | 4.8853 | 156-1 | 2
156 | 2.5 | 1.2(DL+LL+EQY) | Combination | 0 | 7.647 | -0.012 | 8.898e-05 | 0.0098 | 2.3365 | 156-1 | 2.5
156 | 3 | 1.2(DL+LL+EQY) | Combination | 0 | 12.744 | -0.012 | 8.898e-05 | 0.0155 | -2.7613 | 156-1 | 3
156 | 3.5 | 1.2(DL+LL+EQY) | Combination | 0 | 17.842 | -0.012 | 8.898e-05 | 0.0213 | -10.4079 | 156-1 | 3.5
157 | 0 | 1.2(DL+LL+EQY) | Combination | 2.536 | -15.624 | 0.011 | 0 | 0.0191 | -8.5799 | 157-1 | 0
157 | 0.5 | 1.2(DL+LL+EQY) | Combination | 2.536 | -10.785 | 0.011 | 0 | 0.0137 | -1.9776 | 157-1 | 0.5
157 | 1 | 1.2(DL+LL+EQY) | Combination | 2.536 | -5.946 | 0.011 | 0 | 0.0084 | 2.2051 | 157-1 | 1
157 | 1.5 | 1.2(DL+LL+EQY) | Combination | 2.536 | -1.107 | 0.011 | 0 | 0.003 | 3.9682 | 157-1 | 1.5
157 | 2 | 1.2(DL+LL+EQY) | Combination | 2.536 | 3.733 | 0.011 | 0 | -0.0024 | 3.3117 | 157-1 | 2
157 | 2.5 | 1.2(DL+LL+EQY) | Combination | 2.536 | 8.572 | 0.011 | 0 | -0.0078 | 0.2356 | 157-1 | 2.5
157 | 3 | 1.2(DL+LL+EQY) | Combination | 2.536 | 13.411 | 0.011 | 0 | -0.0132 | -5.26 | 157-1 | 3
158 | 0 | 1.2(DL+LL+EQY) | Combination | 0 | -23.017 | -0.013 | -2.099e-05 | -0.0236 | -13.4263 | 158-1 | 0
158 | 0.5 | 1.2(DL+LL+EQY) | Combination | 0 | -16.44 | -0.013 | -2.099e-05 | -0.0172 | -3.5621 | 158-1 | 0.5
158 | 1 | 1.2(DL+LL+EQY) | Combination | 0 | -9.864 | -0.013 | -2.099e-05 | -0.0107 | 3.0141 | 158-1 | 1
158 | 1.5 | 1.2(DL+LL+EQY) | Combination | 0 | -3.288 | -0.013 | -2.099e-05 | -0.0042 | 6.3021 | 158-1 | 1.5
158 | 2 | 1.2(DL+LL+EQY) | Combination | 0 | 3.288 | -0.013 | -2.099e-05 | 0.0022 | 6.3021 | 158-1 | 2
158 | 2.5 | 1.2(DL+LL+EQY) | Combination | 0 | 9.864 | -0.013 | -2.099e-05 | 0.0087 | 3.0141 | 158-1 | 2.5
158 | 3 | 1.2(DL+LL+EQY) | Combination | 0 | 16.44 | -0.013 | -2.099e-05 | 0.0151 | -3.5621 | 158-1 | 3
158 | 3.5 | 1.2(DL+LL+EQY) | Combination | 0 | 23.017 | -0.013 | -2.099e-05 | 0.0216 | -13.4263 | 158-1 | 3.5
159 | 0 | 1.2(DL+LL+EQY) | Combination | 1.712 | -11.252 | 0.008029 | 0 | 0.0137 | -1.4932 | 159-1 | 0
159 | 0.5 | 1.2(DL+LL+EQY) | Combination | 1.712 | -6.413 | 0.008029 | 0 | 0.0096 | 2.9231 | 159-1 | 0.5
159 | 1 | 1.2(DL+LL+EQY) | Combination | 1.712 | -1.574 | 0.008029 | 0 | 0.0056 | 4.9198 | 159-1 | 1
159 | 1.5 | 1.2(DL+LL+EQY) | Combination | 1.712 | 3.265 | 0.008029 | 0 | 0.0016 | 4.4969 | 159-1 | 1.5
159 | 2 | 1.2(DL+LL+EQY) | Combination | 1.712 | 8.104 | 0.008029 | 0 | -0.0024 | 1.6545 | 159-1 | 2
159 | 2.5 | 1.2(DL+LL+EQY) | Combination | 1.712 | 12.944 | 0.008029 | 0 | -0.0064 | -3.6075 | 159-1 | 2.5
159 | 3 | 1.2(DL+LL+EQY) | Combination | 1.712 | 17.783 | 0.008029 | 0 | -0.0104 | -11.289 | 159-1 | 3
160 | 0 | 1.2(DL+LL+EQY) | Combination | 0 | -17.842 | -0.00757 | 7.737e-05 | -0.0137 | -10.4079 | 160-1 | 0
160 | 0.5 | 1.2(DL+LL+EQY) | Combination | 0 | -12.744 | -0.00757 | 7.737e-05 | -0.0099 | -2.7613 | 160-1 | 0.5
160 | 1 | 1.2(DL+LL+EQY) | Combination | 0 | -7.647 | -0.00757 | 7.737e-05 | -0.0061 | 2.3365 | 160-1 | 1
160 | 1.5 | 1.2(DL+LL+EQY) | Combination | 0 | -2.549 | -0.00757 | 7.737e-05 | -0.0024 | 4.8853 | 160-1 | 1.5
160 | 2 | 1.2(DL+LL+EQY) | Combination | 0 | 2.549 | -0.00757 | 7.737e-05 | 0.0014 | 4.8853 | 160-1 | 2
160 | 2.5 | 1.2(DL+LL+EQY) | Combination | 0 | 7.647 | -0.00757 | 7.737e-05 | 0.0052 | 2.3365 | 160-1 | 2.5
160 | 3 | 1.2(DL+LL+EQY) | Combination | 0 | 12.744 | -0.00757 | 7.737e-05 | 0.009 | -2.7613 | 160-1 | 3
160 | 3.5 | 1.2(DL+LL+EQY) | Combination | 0 | 17.842 | -0.00757 | 7.737e-05 | 0.0128 | -10.4079 | 160-1 | 3.5
161 | 0 | 1.2(DL+LL+EQY) | Combination | 0 | -17.842 | -0.001262 | -8.268e-05 | -0.0012 | -10.4079 | 161-1 | 0
161 | 0.5 | 1.2(DL+LL+EQY) | Combination | 0 | -12.744 | -0.001262 | -8.268e-05 | -0.0005958 | -2.7613 | 161-1 | 0.5
161 | 1 | 1.2(DL+LL+EQY) | Combination | 0 | -7.647 | -0.001262 | -8.268e-05 | 3.516e-05 | 2.3365 | 161-1 | 1
161 | 1.5 | 1.2(DL+LL+EQY) | Combination | 0 | -2.549 | -0.001262 | -8.268e-05 | 0.0006661 | 4.8853 | 161-1 | 1.5
161 | 2 | 1.2(DL+LL+EQY) | Combination | 0 | 2.549 | -0.001262 | -8.268e-05 | 0.0013 | 4.8853 | 161-1 | 2
161 | 2.5 | 1.2(DL+LL+EQY) | Combination | 0 | 7.647 | -0.001262 | -8.268e-05 | 0.0019 | 2.3365 | 161-1 | 2.5
161 | 3 | 1.2(DL+LL+EQY) | Combination | 0 | 12.744 | -0.001262 | -8.268e-05 | 0.0026 | -2.7613 | 161-1 | 3
161 | 3.5 | 1.2(DL+LL+EQY) | Combination | 0 | 17.842 | -0.001262 | -8.268e-05 | 0.0032 | -10.4079 | 161-1 | 3.5
162 | 0 | 1.2(DL+LL+EQY) | Combination | 2.324 | -11.287 | 0.001865 | 0 | 0.0032 | -1.5593 | 162-1 | 0
162 | 0.5 | 1.2(DL+LL+EQY) | Combination | 2.324 | -6.448 | 0.001865 | 0 | 0.0022 | 2.8745 | 162-1 | 0.5
162 | 1 | 1.2(DL+LL+EQY) | Combination | 2.324 | -1.609 | 0.001865 | 0 | 0.0013 | 4.8888 | 162-1 | 1
162 | 1.5 | 1.2(DL+LL+EQY) | Combination | 2.324 | 3.23 | 0.001865 | 0 | 0.0003786 | 4.4834 | 162-1 | 1.5
162 | 2 | 1.2(DL+LL+EQY) | Combination | 2.324 | 8.069 | 0.001865 | 0 | -0.0005539 | 1.6585 | 162-1 | 2
162 | 2.5 | 1.2(DL+LL+EQY) | Combination | 2.324 | 12.909 | 0.001865 | 0 | -0.0015 | -3.586 | 162-1 | 2.5
162 | 3 | 1.2(DL+LL+EQY) | Combination | 2.324 | 17.748 | 0.001865 | 0 | -0.0024 | -11.25 | 162-1 | 3
163 | 0 | 1.2(DL+LL+EQY) | Combination | 3.875 | -13.445 | -0.0007226 | 0 | -0.0001614 | -5.2978 | 163-1 | 0
163 | 0.5 | 1.2(DL+LL+EQY) | Combination | 3.875 | -8.605 | -0.0007226 | 0 | 0.0001999 | 0.2147 | 163-1 | 0.5
163 | 1 | 1.2(DL+LL+EQY) | Combination | 3.875 | -3.766 | -0.0007226 | 0 | 0.0005612 | 3.3076 | 163-1 | 1
163 | 1.5 | 1.2(DL+LL+EQY) | Combination | 3.875 | 1.073 | -0.0007226 | 0 | 0.0009225 | 3.981 | 163-1 | 1.5
163 | 2 | 1.2(DL+LL+EQY) | Combination | 3.875 | 5.912 | -0.0007226 | 0 | 0.0013 | 2.2347 | 163-1 | 2
163 | 2.5 | 1.2(DL+LL+EQY) | Combination | 3.875 | 10.751 | -0.0007226 | 0 | 0.0016 | -1.9311 | 163-1 | 2.5
163 | 3 | 1.2(DL+LL+EQY) | Combination | 3.875 | 15.59 | -0.0007226 | 0 | 0.002 | -8.5164 | 163-1 | 3
164 | 0 | 1.2(DL+LL+EQY) | Combination | 0 | -17.842 | 0.001739 | -9.548e-05 | 0.002 | -10.4079 | 164-1 | 0
164 | 0.5 | 1.2(DL+LL+EQY) | Combination | 0 | -12.744 | 0.001739 | -9.548e-05 | 0.0012 | -2.7613 | 164-1 | 0.5
164 | 1 | 1.2(DL+LL+EQY) | Combination | 0 | -7.647 | 0.001739 | -9.548e-05 | 0.0002805 | 2.3365 | 164-1 | 1
164 | 1.5 | 1.2(DL+LL+EQY) | Combination | 0 | -2.549 | 0.001739 | -9.548e-05 | -0.0005892 | 4.8853 | 164-1 | 1.5
164 | 2 | 1.2(DL+LL+EQY) | Combination | 0 | 2.549 | 0.001739 | -9.548e-05 | -0.0015 | 4.8853 | 164-1 | 2
164 | 2.5 | 1.2(DL+LL+EQY) | Combination | 0 | 7.647 | 0.001739 | -9.548e-05 | -0.0023 | 2.3365 | 164-1 | 2.5
164 | 3 | 1.2(DL+LL+EQY) | Combination | 0 | 12.744 | 0.001739 | -9.548e-05 | -0.0032 | -2.7613 | 164-1 | 3
164 | 3.5 | 1.2(DL+LL+EQY) | Combination | 0 | 17.842 | 0.001739 | -9.548e-05 | -0.0041 | -10.4079 | 164-1 | 3.5
165 | 0 | 1.2(DL+LL+EQY) | Combination | 0 | -23.017 | -0.0009063 | 2.033e-05 | -0.0009088 | -13.4263 | 165-1 | 0
165 | 0.5 | 1.2(DL+LL+EQY) | Combination | 0 | -16.44 | -0.0009063 | 2.033e-05 | -0.0004556 | -3.5621 | 165-1 | 0.5
165 | 1 | 1.2(DL+LL+EQY) | Combination | 0 | -9.864 | -0.0009063 | 2.033e-05 | -2.461e-06 | 3.0141 | 165-1 | 1
165 | 1.5 | 1.2(DL+LL+EQY) | Combination | 0 | -3.288 | -0.0009063 | 2.033e-05 | 0.0004507 | 6.3021 | 165-1 | 1.5
165 | 2 | 1.2(DL+LL+EQY) | Combination | 0 | 3.288 | -0.0009063 | 2.033e-05 | 0.0009039 | 6.3021 | 165-1 | 2
165 | 2.5 | 1.2(DL+LL+EQY) | Combination | 0 | 9.864 | -0.0009063 | 2.033e-05 | 0.0014 | 3.0141 | 165-1 | 2.5
165 | 3 | 1.2(DL+LL+EQY) | Combination | 0 | 16.44 | -0.0009063 | 2.033e-05 | 0.0018 | -3.5621 | 165-1 | 3
165 | 3.5 | 1.2(DL+LL+EQY) | Combination | 0 | 23.017 | -0.0009063 | 2.033e-05 | 0.0023 | -13.4263 | 165-1 | 3.5
166 | 0 | 1.2(DL+LL+EQY) | Combination | 0 | -17.739 | -0.005652 | -2.512e-06 | -0.0097 | -10.3479 | 166-1 | 0
166 | 0.5 | 1.2(DL+LL+EQY) | Combination | 0 | -12.671 | -0.005652 | -2.512e-06 | -0.0069 | -2.7454 | 166-1 | 0.5
166 | 1 | 1.2(DL+LL+EQY) | Combination | 0 | -7.603 | -0.005652 | -2.512e-06 | -0.0041 | 2.323 | 166-1 | 1
166 | 1.5 | 1.2(DL+LL+EQY) | Combination | 0 | -2.534 | -0.005652 | -2.512e-06 | -0.0013 | 4.8572 | 166-1 | 1.5
166 | 2 | 1.2(DL+LL+EQY) | Combination | 0 | 2.534 | -0.005652 | -2.512e-06 | 0.0016 | 4.8572 | 166-1 | 2
166 | 2.5 | 1.2(DL+LL+EQY) | Combination | 0 | 7.603 | -0.005652 | -2.512e-06 | 0.0044 | 2.323 | 166-1 | 2.5
166 | 3 | 1.2(DL+LL+EQY) | Combination | 0 | 12.671 | -0.005652 | -2.512e-06 | 0.0072 | -2.7454 | 166-1 | 3
166 | 3.5 | 1.2(DL+LL+EQY) | Combination | 0 | 17.739 | -0.005652 | -2.512e-06 | 0.0101 | -10.3479 | 166-1 | 3.5
167 | 0 | 1.2(DL+LL+EQY) | Combination | -10.217 | 0 | 0 | 0 | 0 | 0 | 167-1 | 0
167 | 2.126 | 1.2(DL+LL+EQY) | Combination | -10.217 | 0 | 0 | 0 | 0 | 0 | 167-1 | 2.126
167 | 4.2521 | 1.2(DL+LL+EQY) | Combination | -10.217 | 0 | 0 | 0 | 0 | 0 | 167-1 | 4.2521
168 | 0 | 1.2(DL+LL+EQY) | Combination | -10.169 | 0 | 0 | 0 | 0 | 0 | 168-1 | 0
168 | 2.126 | 1.2(DL+LL+EQY) | Combination | -10.169 | 0 | 0 | 0 | 0 | 0 | 168-1 | 2.126
168 | 4.2521 | 1.2(DL+LL+EQY) | Combination | -10.169 | 0 | 0 | 0 | 0 | 0 | 168-1 | 4.2521
169 | 0 | 1.2(DL+LL+EQY) | Combination | -1.455 | 0 | 0 | 0 | 0 | 0 | 169-1 | 0
169 | 2.126 | 1.2(DL+LL+EQY) | Combination | -1.455 | 0 | 0 | 0 | 0 | 0 | 169-1 | 2.126
169 | 4.2521 | 1.2(DL+LL+EQY) | Combination | -1.455 | 0 | 0 | 0 | 0 | 0 | 169-1 | 4.2521
170 | 0 | 1.2(DL+LL+EQY) | Combination | -3.182 | 0 | 0 | 0 | 0 | 0 | 170-1 | 0
170 | 2.126 | 1.2(DL+LL+EQY) | Combination | -3.182 | 0 | 0 | 0 | 0 | 0 | 170-1 | 2.126
170 | 4.2521 | 1.2(DL+LL+EQY) | Combination | -3.182 | 0 | 0 | 0 | 0 | 0 | 170-1 | 4.2521
171 | 0 | 1.2(DL+LL+EQY) | Combination | -4.863 | 0 | 0 | 0 | 0 | 0 | 171-1 | 0
171 | 2.126 | 1.2(DL+LL+EQY) | Combination | -4.863 | 0 | 0 | 0 | 0 | 0 | 171-1 | 2.126
171 | 4.2521 | 1.2(DL+LL+EQY) | Combination | -4.863 | 0 | 0 | 0 | 0 | 0 | 171-1 | 4.2521
172 | 0 | 1.2(DL+LL+EQY) | Combination | -6.618 | 0 | 0 | 0 | 0 | 0 | 172-1 | 0
172 | 2.126 | 1.2(DL+LL+EQY) | Combination | -6.618 | 0 | 0 | 0 | 0 | 0 | 172-1 | 2.126
172 | 4.2521 | 1.2(DL+LL+EQY) | Combination | -6.618 | 0 | 0 | 0 | 0 | 0 | 172-1 | 4.2521
173 | 0 | 1.2(DL+LL+EQY) | Combination | -8.469 | 0 | 0 | 0 | 0 | 0 | 173-1 | 0
173 | 2.126 | 1.2(DL+LL+EQY) | Combination | -8.469 | 0 | 0 | 0 | 0 | 0 | 173-1 | 2.126
173 | 4.2521 | 1.2(DL+LL+EQY) | Combination | -8.469 | 0 | 0 | 0 | 0 | 0 | 173-1 | 4.2521
174 | 0 | 1.2(DL+LL+EQY) | Combination | -10.217 | 0 | 0 | 0 | 0 | 0 | 174-1 | 0
174 | 2.126 | 1.2(DL+LL+EQY) | Combination | -10.217 | 0 | 0 | 0 | 0 | 0 | 174-1 | 2.126
174 | 4.2521 | 1.2(DL+LL+EQY) | Combination | -10.217 | 0 | 0 | 0 | 0 | 0 | 174-1 | 4.2521
175 | 0 | 1.2(DL+LL+EQY) | Combination | -10.231 | 0 | 0 | 0 | 0 | 0 | 175-1 | 0
175 | 2.126 | 1.2(DL+LL+EQY) | Combination | -10.231 | 0 | 0 | 0 | 0 | 0 | 175-1 | 2.126
175 | 4.2521 | 1.2(DL+LL+EQY) | Combination | -10.231 | 0 | 0 | 0 | 0 | 0 | 175-1 | 4.2521
176 | 0 | 1.2(DL+LL+EQY) | Combination | -0.034 | 0 | 0 | 0 | 0 | 0 | 176-1 | 0
176 | 2.1932 | 1.2(DL+LL+EQY) | Combination | -0.034 | 0 | 0 | 0 | 0 | 0 | 176-1 | 2.1932
176 | 4.3863 | 1.2(DL+LL+EQY) | Combination | -0.034 | 0 | 0 | 0 | 0 | 0 | 176-1 | 4.3863
178 | 0 | 1.2(DL+LL+EQY) | Combination | -0.271 | 0 | 0 | 0 | 0 | 0 | 178-1 | 0
178 | 2.1932 | 1.2(DL+LL+EQY) | Combination | -0.271 | 0 | 0 | 0 | 0 | 0 | 178-1 | 2.1932
178 | 4.3863 | 1.2(DL+LL+EQY) | Combination | -0.271 | 0 | 0 | 0 | 0 | 0 | 178-1 | 4.3863
179 | 0 | 1.2(DL+LL+EQY) | Combination | -0.423 | 0 | 0 | 0 | 0 | 0 | 179-1 | 0
179 | 2.1932 | 1.2(DL+LL+EQY) | Combination | -0.423 | 0 | 0 | 0 | 0 | 0 | 179-1 | 2.1932
179 | 4.3863 | 1.2(DL+LL+EQY) | Combination | -0.423 | 0 | 0 | 0 | 0 | 0 | 179-1 | 4.3863
180 | 0 | 1.2(DL+LL+EQY) | Combination | -0.593 | 0 | 0 | 0 | 0 | 0 | 180-1 | 0
180 | 2.1932 | 1.2(DL+LL+EQY) | Combination | -0.593 | 0 | 0 | 0 | 0 | 0 | 180-1 | 2.1932
180 | 4.3863 | 1.2(DL+LL+EQY) | Combination | -0.593 | 0 | 0 | 0 | 0 | 0 | 180-1 | 4.3863
181 | 0 | 1.2(DL+LL+EQY) | Combination | -0.789 | 0 | 0 | 0 | 0 | 0 | 181-1 | 0
181 | 2.1932 | 1.2(DL+LL+EQY) | Combination | -0.789 | 0 | 0 | 0 | 0 | 0 | 181-1 | 2.1932
181 | 4.3863 | 1.2(DL+LL+EQY) | Combination | -0.789 | 0 | 0 | 0 | 0 | 0 | 181-1 | 4.3863
182 | 0 | 1.2(DL+LL+EQY) | Combination | -0.836 | 0 | 0 | 0 | 0 | 0 | 182-1 | 0
182 | 2.1932 | 1.2(DL+LL+EQY) | Combination | -0.836 | 0 | 0 | 0 | 0 | 0 | 182-1 | 2.1932
182 | 4.3863 | 1.2(DL+LL+EQY) | Combination | -0.836 | 0 | 0 | 0 | 0 | 0 | 182-1 | 4.3863
183 | 0 | 1.2(DL+LL+EQY) | Combination | -0.866 | 0 | 0 | 0 | 0 | 0 | 183-1 | 0
183 | 2.1932 | 1.2(DL+LL+EQY) | Combination | -0.866 | 0 | 0 | 0 | 0 | 0 | 183-1 | 2.1932
183 | 4.3863 | 1.2(DL+LL+EQY) | Combination | -0.866 | 0 | 0 | 0 | 0 | 0 | 183-1 | 4.3863
184 | 0 | 1.2(DL+LL+EQY) | Combination | -0.034 | 0 | 0 | 0 | 0 | 0 | 184-1 | 0
184 | 2.1932 | 1.2(DL+LL+EQY) | Combination | -0.034 | 0 | 0 | 0 | 0 | 0 | 184-1 | 2.1932
184 | 4.3863 | 1.2(DL+LL+EQY) | Combination | -0.034 | 0 | 0 | 0 | 0 | 0 | 184-1 | 4.3863
185 | 0 | 1.2(DL+LL+EQY) | Combination | -0.271 | 0 | 0 | 0 | 0 | 0 | 185-1 | 0
185 | 2.1932 | 1.2(DL+LL+EQY) | Combination | -0.271 | 0 | 0 | 0 | 0 | 0 | 185-1 | 2.1932
185 | 4.3863 | 1.2(DL+LL+EQY) | Combination | -0.271 | 0 | 0 | 0 | 0 | 0 | 185-1 | 4.3863
186 | 0 | 1.2(DL+LL+EQY) | Combination | -0.423 | 0 | 0 | 0 | 0 | 0 | 186-1 | 0
186 | 2.1932 | 1.2(DL+LL+EQY) | Combination | -0.423 | 0 | 0 | 0 | 0 | 0 | 186-1 | 2.1932
186 | 4.3863 | 1.2(DL+LL+EQY) | Combination | -0.423 | 0 | 0 | 0 | 0 | 0 | 186-1 | 4.3863
187 | 0 | 1.2(DL+LL+EQY) | Combination | -0.593 | 0 | 0 | 0 | 0 | 0 | 187-1 | 0
187 | 2.1932 | 1.2(DL+LL+EQY) | Combination | -0.593 | 0 | 0 | 0 | 0 | 0 | 187-1 | 2.1932
187 | 4.3863 | 1.2(DL+LL+EQY) | Combination | -0.593 | 0 | 0 | 0 | 0 | 0 | 187-1 | 4.3863
188 | 0 | 1.2(DL+LL+EQY) | Combination | -0.789 | 0 | 0 | 0 | 0 | 0 | 188-1 | 0
188 | 2.1932 | 1.2(DL+LL+EQY) | Combination | -0.789 | 0 | 0 | 0 | 0 | 0 | 188-1 | 2.1932
188 | 4.3863 | 1.2(DL+LL+EQY) | Combination | -0.789 | 0 | 0 | 0 | 0 | 0 | 188-1 | 4.3863
189 | 0 | 1.2(DL+LL+EQY) | Combination | -0.836 | 0 | 0 | 0 | 0 | 0 | 189-1 | 0
189 | 2.1932 | 1.2(DL+LL+EQY) | Combination | -0.836 | 0 | 0 | 0 | 0 | 0 | 189-1 | 2.1932
189 | 4.3863 | 1.2(DL+LL+EQY) | Combination | -0.836 | 0 | 0 | 0 | 0 | 0 | 189-1 | 4.3863
190 | 0 | 1.2(DL+LL+EQY) | Combination | -85.025 | 1.841 | -0.799 | 1.282e-20 | -1.2767 | 3.0399 | 190-1 | 0
190 | 1.6 | 1.2(DL+LL+EQY) | Combination | -85.655 | 1.841 | -0.799 | 1.282e-20 | 0.0013 | 0.0944 | 190-1 | 1.6
190 | 3.2 | 1.2(DL+LL+EQY) | Combination | -86.285 | 1.841 | -0.799 | 1.282e-20 | 1.2792 | -2.8512 | 190-1 | 3.2
191 | 0 | 1.2(DL+LL+EQY) | Combination | -130.022 | 2.181 | -0.811 | -3.223e-18 | -1.2975 | 3.6548 | 191-1 | 0
191 | 1.6 | 1.2(DL+LL+EQY) | Combination | -130.653 | 2.181 | -0.811 | -3.223e-18 | -0.0004793 | 0.1644 | 191-1 | 1.6
191 | 3.2 | 1.2(DL+LL+EQY) | Combination | -131.283 | 2.181 | -0.811 | -3.223e-18 | 1.2966 | -3.3259 | 191-1 | 3.2
192 | 0 | 1.2(DL+LL+EQY) | Combination | -176.707 | 2.434 | -0.827 | -1.205e-14 | -1.324 | 4.0574 | 192-1 | 0
192 | 1.6 | 1.2(DL+LL+EQY) | Combination | -177.338 | 2.434 | -0.827 | -1.205e-14 | -0.0006414 | 0.1632 | 192-1 | 1.6
192 | 3.2 | 1.2(DL+LL+EQY) | Combination | -177.968 | 2.434 | -0.827 | -1.205e-14 | 1.3227 | -3.731 | 192-1 | 3.2
193 | 0 | 1.2(DL+LL+EQY) | Combination | -225.413 | 2.743 | -0.852 | -1.625e-11 | -1.3638 | 4.5396 | 193-1 | 0
193 | 1.6 | 1.2(DL+LL+EQY) | Combination | -226.044 | 2.743 | -0.852 | -1.625e-11 | -0.0013 | 0.1515 | 193-1 | 1.6
193 | 3.2 | 1.2(DL+LL+EQY) | Combination | -226.674 | 2.743 | -0.852 | -1.625e-11 | 1.3611 | -4.2367 | 193-1 | 3.2
194 | 0 | 1.2(DL+LL+EQY) | Combination | -275.355 | 2.869 | -0.9 | -1.794e-08 | -1.4302 | 4.8768 | 194-1 | 0
194 | 1.6 | 1.2(DL+LL+EQY) | Combination | -275.985 | 2.869 | -0.9 | -1.794e-08 | 0.009 | 0.2863 | 194-1 | 1.6
194 | 3.2 | 1.2(DL+LL+EQY) | Combination | -276.615 | 2.869 | -0.9 | -1.794e-08 | 1.4482 | -4.3042 | 194-1 | 3.2
195 | 0 | 1.2(DL+LL+EQY) | Combination | -333.488 | 4.259 | -0.541 | -1.862e-05 | -1.0816 | 6.2926 | 195-1 | 0
195 | 1.6 | 1.2(DL+LL+EQY) | Combination | -334.118 | 4.259 | -0.541 | -1.862e-05 | -0.2167 | -0.522 | 195-1 | 1.6
195 | 3.2 | 1.2(DL+LL+EQY) | Combination | -334.749 | 4.259 | -0.541 | -1.862e-05 | 0.6482 | -7.3367 | 195-1 | 3.2
196 | 0 | 1.2(DL+LL+EQY) | Combination | -408.187 | 0.48 | 39.975 | 1.864e-05 | 63.9563 | 0.5826 | 196-1 | 0
196 | 1.6 | 1.2(DL+LL+EQY) | Combination | -408.817 | 0.48 | 39.975 | 1.864e-05 | -0.0037 | -0.186 | 196-1 | 1.6
196 | 3.2 | 1.2(DL+LL+EQY) | Combination | -409.448 | 0.48 | 39.975 | 1.864e-05 | -63.9637 | -0.9546 | 196-1 | 3.2
197 | 0 | 1.2(DL+LL+EQY) | Combination | -85.025 | 1.841 | 0.794 | -8.854e-20 | 1.2684 | 3.0399 | 197-1 | 0
197 | 1.6 | 1.2(DL+LL+EQY) | Combination | -85.655 | 1.841 | 0.794 | -8.854e-20 | -0.0017 | 0.0943 | 197-1 | 1.6
197 | 3.2 | 1.2(DL+LL+EQY) | Combination | -86.285 | 1.841 | 0.794 | -8.854e-20 | -1.2718 | -2.8512 | 197-1 | 3.2
198 | 0 | 1.2(DL+LL+EQY) | Combination | -130.022 | 2.181 | 0.787 | -6.262e-17 | 1.2591 | 3.6547 | 198-1 | 0
198 | 1.6 | 1.2(DL+LL+EQY) | Combination | -130.653 | 2.181 | 0.787 | -6.262e-17 | -0.0003443 | 0.1646 | 198-1 | 1.6
198 | 3.2 | 1.2(DL+LL+EQY) | Combination | -131.283 | 2.181 | 0.787 | -6.262e-17 | -1.2598 | -3.3255 | 198-1 | 3.2
199 | 0 | 1.2(DL+LL+EQY) | Combination | -176.707 | 2.435 | 0.771 | -4.442e-14 | 1.2322 | 4.0582 | 199-1 | 0
199 | 1.6 | 1.2(DL+LL+EQY) | Combination | -177.338 | 2.435 | 0.771 | -4.442e-14 | -0.0006877 | 0.1623 | 199-1 | 1.6
199 | 3.2 | 1.2(DL+LL+EQY) | Combination | -177.968 | 2.435 | 0.771 | -4.442e-14 | -1.2336 | -3.7335 | 199-1 | 3.2
200 | 0 | 1.2(DL+LL+EQY) | Combination | -225.413 | 2.735 | 0.745 | -3.233e-11 | 1.1908 | 4.5338 | 200-1 | 0
200 | 1.6 | 1.2(DL+LL+EQY) | Combination | -226.044 | 2.735 | 0.745 | -3.233e-11 | -0.0004308 | 0.1572 | 200-1 | 1.6
200 | 3.2 | 1.2(DL+LL+EQY) | Combination | -226.674 | 2.735 | 0.745 | -3.233e-11 | -1.1916 | -4.2195 | 200-1 | 3.2
201 | 0 | 1.2(DL+LL+EQY) | Combination | -275.355 | 2.919 | 0.732 | -2.475e-08 | 1.1606 | 4.9173 | 201-1 | 0
201 | 1.6 | 1.2(DL+LL+EQY) | Combination | -275.985 | 2.919 | 0.732 | -2.475e-08 | -0.0111 | 0.2469 | 201-1 | 1.6
201 | 3.2 | 1.2(DL+LL+EQY) | Combination | -276.615 | 2.919 | 0.732 | -2.475e-08 | -1.1827 | -4.4235 | 201-1 | 3.2
202 | 0 | 1.2(DL+LL+EQY) | Combination | -316.618 | 4.046 | 0.294 | -2.061e-05 | 0.7011 | 5.991 | 202-1 | 0
202 | 1.6 | 1.2(DL+LL+EQY) | Combination | -317.249 | 4.046 | 0.294 | -2.061e-05 | 0.2306 | -0.4828 | 202-1 | 1.6
202 | 3.2 | 1.2(DL+LL+EQY) | Combination | -317.879 | 4.046 | 0.294 | -2.061e-05 | -0.2399 | -6.9565 | 202-1 | 3.2
203 | 0 | 1.2(DL+LL+EQY) | Combination | -425.057 | 0.735 | 39.975 | 2.063e-05 | 63.9563 | 0.9856 | 203-1 | 0
203 | 1.6 | 1.2(DL+LL+EQY) | Combination | -425.687 | 0.735 | 39.975 | 2.063e-05 | -0.0037 | -0.1909 | 203-1 | 1.6
203 | 3.2 | 1.2(DL+LL+EQY) | Combination | -426.317 | 0.735 | 39.975 | 2.063e-05 | -63.9637 | -1.3674 | 203-1 | 3.2
204 | 0 | 1.2(DL+LL+EQY) | Combination | -1.178 | 0 | 0 | 0 | 0 | 0 | 204-1 | 0
204 | 2.1932 | 1.2(DL+LL+EQY) | Combination | -1.178 | 0 | 0 | 0 | 0 | 0 | 204-1 | 2.1932
204 | 4.3863 | 1.2(DL+LL+EQY) | Combination | -1.178 | 0 | 0 | 0 | 0 | 0 | 204-1 | 4.3863
205 | 0 | 1.2(DL+LL+EQY) | Combination | -0.034 | 0 | 0 | 0 | 0 | 0 | 205-1 | 0
205 | 2.1932 | 1.2(DL+LL+EQY) | Combination | -0.034 | 0 | 0 | 0 | 0 | 0 | 205-1 | 2.1932
205 | 4.3863 | 1.2(DL+LL+EQY) | Combination | -0.034 | 0 | 0 | 0 | 0 | 0 | 205-1 | 4.3863
206 | 0 | 1.2(DL+LL+EQY) | Combination | -0.271 | 0 | 0 | 0 | 0 | 0 | 206-1 | 0
206 | 2.1932 | 1.2(DL+LL+EQY) | Combination | -0.271 | 0 | 0 | 0 | 0 | 0 | 206-1 | 2.1932
206 | 4.3863 | 1.2(DL+LL+EQY) | Combination | -0.271 | 0 | 0 | 0 | 0 | 0 | 206-1 | 4.3863
207 | 0 | 1.2(DL+LL+EQY) | Combination | -0.423 | 0 | 0 | 0 | 0 | 0 | 207-1 | 0
207 | 2.1932 | 1.2(DL+LL+EQY) | Combination | -0.423 | 0 | 0 | 0 | 0 | 0 | 207-1 | 2.1932
207 | 4.3863 | 1.2(DL+LL+EQY) | Combination | -0.423 | 0 | 0 | 0 | 0 | 0 | 207-1 | 4.3863
208 | 0 | 1.2(DL+LL+EQY) | Combination | -0.593 | 0 | 0 | 0 | 0 | 0 | 208-1 | 0
208 | 2.1932 | 1.2(DL+LL+EQY) | Combination | -0.593 | 0 | 0 | 0 | 0 | 0 | 208-1 | 2.1932
208 | 4.3863 | 1.2(DL+LL+EQY) | Combination | -0.593 | 0 | 0 | 0 | 0 | 0 | 208-1 | 4.3863
209 | 0 | 1.2(DL+LL+EQY) | Combination | -0.789 | 0 | 0 | 0 | 0 | 0 | 209-1 | 0
209 | 2.1932 | 1.2(DL+LL+EQY) | Combination | -0.789 | 0 | 0 | 0 | 0 | 0 | 209-1 | 2.1932
209 | 4.3863 | 1.2(DL+LL+EQY) | Combination | -0.789 | 0 | 0 | 0 | 0 | 0 | 209-1 | 4.3863
210 | 0 | 1.2(DL+LL+EQY) | Combination | -0.836 | 0 | 0 | 0 | 0 | 0 | 210-1 | 0
210 | 2.1932 | 1.2(DL+LL+EQY) | Combination | -0.836 | 0 | 0 | 0 | 0 | 0 | 210-1 | 2.1932
210 | 4.3863 | 1.2(DL+LL+EQY) | Combination | -0.836 | 0 | 0 | 0 | 0 | 0 | 210-1 | 4.3863
211 | 0 | 1.2(DL+LL+EQY) | Combination | -4.751 | 0 | 0 | 0 | 0 | 0 | 211-1 | 0
211 | 2.1932 | 1.2(DL+LL+EQY) | Combination | -4.751 | 0 | 0 | 0 | 0 | 0 | 211-1 | 2.1932
211 | 4.3863 | 1.2(DL+LL+EQY) | Combination | -4.751 | 0 | 0 | 0 | 0 | 0 | 211-1 | 4.3863
212 | 0 | 1.2(DL+LL+EQY) | Combination | -0.034 | 0 | 0 | 0 | 0 | 0 | 212-1 | 0
212 | 2.1932 | 1.2(DL+LL+EQY) | Combination | -0.034 | 0 | 0 | 0 | 0 | 0 | 212-1 | 2.1932
212 | 4.3863 | 1.2(DL+LL+EQY) | Combination | -0.034 | 0 | 0 | 0 | 0 | 0 | 212-1 | 4.3863
213 | 0 | 1.2(DL+LL+EQY) | Combination | -0.271 | 0 | 0 | 0 | 0 | 0 | 213-1 | 0
213 | 2.1932 | 1.2(DL+LL+EQY) | Combination | -0.271 | 0 | 0 | 0 | 0 | 0 | 213-1 | 2.1932
213 | 4.3863 | 1.2(DL+LL+EQY) | Combination | -0.271 | 0 | 0 | 0 | 0 | 0 | 213-1 | 4.3863
214 | 0 | 1.2(DL+LL+EQY) | Combination | -0.423 | 0 | 0 | 0 | 0 | 0 | 214-1 | 0
214 | 2.1932 | 1.2(DL+LL+EQY) | Combination | -0.423 | 0 | 0 | 0 | 0 | 0 | 214-1 | 2.1932
214 | 4.3863 | 1.2(DL+LL+EQY) | Combination | -0.423 | 0 | 0 | 0 | 0 | 0 | 214-1 | 4.3863
215 | 0 | 1.2(DL+LL+EQY) | Combination | -0.593 | 0 | 0 | 0 | 0 | 0 | 215-1 | 0
215 | 2.1932 | 1.2(DL+LL+EQY) | Combination | -0.593 | 0 | 0 | 0 | 0 | 0 | 215-1 | 2.1932
215 | 4.3863 | 1.2(DL+LL+EQY) | Combination | -0.593 | 0 | 0 | 0 | 0 | 0 | 215-1 | 4.3863
216 | 0 | 1.2(DL+LL+EQY) | Combination | -0.789 | 0 | 0 | 0 | 0 | 0 | 216-1 | 0
216 | 2.1932 | 1.2(DL+LL+EQY) | Combination | -0.789 | 0 | 0 | 0 | 0 | 0 | 216-1 | 2.1932
216 | 4.3863 | 1.2(DL+LL+EQY) | Combination | -0.789 | 0 | 0 | 0 | 0 | 0 | 216-1 | 4.3863
217 | 0 | 1.2(DL+LL+EQY) | Combination | -0.836 | 0 | 0 | 0 | 0 | 0 | 217-1 | 0
217 | 2.1932 | 1.2(DL+LL+EQY) | Combination | -0.836 | 0 | 0 | 0 | 0 | 0 | 217-1 | 2.1932
217 | 4.3863 | 1.2(DL+LL+EQY) | Combination | -0.836 | 0 | 0 | 0 | 0 | 0 | 217-1 | 4.3863
218 | 0 | 1.2(DL+LL+EQY) | Combination | -4.005 | 0 | 0 | 0 | 0 | 0 | 218-1 | 0
218 | 2.1932 | 1.2(DL+LL+EQY) | Combination | -4.005 | 0 | 0 | 0 | 0 | 0 | 218-1 | 2.1932
218 | 4.3863 | 1.2(DL+LL+EQY) | Combination | -4.005 | 0 | 0 | 0 | 0 | 0 | 218-1 | 4.3863
219 | 0 | 1.2(DL+LL+EQY) | Combination | -0.034 | 0 | 0 | 0 | 0 | 0 | 219-1 | 0
219 | 2.1932 | 1.2(DL+LL+EQY) | Combination | -0.034 | 0 | 0 | 0 | 0 | 0 | 219-1 | 2.1932
219 | 4.3863 | 1.2(DL+LL+EQY) | Combination | -0.034 | 0 | 0 | 0 | 0 | 0 | 219-1 | 4.3863
220 | 0 | 1.2(DL+LL+EQY) | Combination | -0.271 | 0 | 0 | 0 | 0 | 0 | 220-1 | 0
220 | 2.1932 | 1.2(DL+LL+EQY) | Combination | -0.271 | 0 | 0 | 0 | 0 | 0 | 220-1 | 2.1932
220 | 4.3863 | 1.2(DL+LL+EQY) | Combination | -0.271 | 0 | 0 | 0 | 0 | 0 | 220-1 | 4.3863
221 | 0 | 1.2(DL+LL+EQY) | Combination | -0.423 | 0 | 0 | 0 | 0 | 0 | 221-1 | 0
221 | 2.1932 | 1.2(DL+LL+EQY) | Combination | -0.423 | 0 | 0 | 0 | 0 | 0 | 221-1 | 2.1932
221 | 4.3863 | 1.2(DL+LL+EQY) | Combination | -0.423 | 0 | 0 | 0 | 0 | 0 | 221-1 | 4.3863
222 | 0 | 1.2(DL+LL+EQY) | Combination | -0.593 | 0 | 0 | 0 | 0 | 0 | 222-1 | 0
222 | 2.1932 | 1.2(DL+LL+EQY) | Combination | -0.593 | 0 | 0 | 0 | 0 | 0 | 222-1 | 2.1932
222 | 4.3863 | 1.2(DL+LL+EQY) | Combination | -0.593 | 0 | 0 | 0 | 0 | 0 | 222-1 | 4.3863
223 | 0 | 1.2(DL+LL+EQY) | Combination | -0.789 | 0 | 0 | 0 | 0 | 0 | 223-1 | 0
223 | 2.1932 | 1.2(DL+LL+EQY) | Combination | -0.789 | 0 | 0 | 0 | 0 | 0 | 223-1 | 2.1932
223 | 4.3863 | 1.2(DL+LL+EQY) | Combination | -0.789 | 0 | 0 | 0 | 0 | 0 | 223-1 | 4.3863
224 | 0 | 1.2(DL+LL+EQY) | Combination | -0.836 | 0 | 0 | 0 | 0 | 0 | 224-1 | 0
224 | 2.1932 | 1.2(DL+LL+EQY) | Combination | -0.836 | 0 | 0 | 0 | 0 | 0 | 224-1 | 2.1932
224 | 4.3863 | 1.2(DL+LL+EQY) | Combination | -0.836 | 0 | 0 | 0 | 0 | 0 | 224-1 | 4.3863
225 | 0 | 1.2(DL+LL+EQY) | Combination | -7.946 | 0 | 0 | 0 | 0 | 0 | 225-1 | 0
225 | 2.1932 | 1.2(DL+LL+EQY) | Combination | -7.946 | 0 | 0 | 0 | 0 | 0 | 225-1 | 2.1932
225 | 4.3863 | 1.2(DL+LL+EQY) | Combination | -7.946 | 0 | 0 | 0 | 0 | 0 | 225-1 | 4.3863
226 | 0 | 1.2(DL+LL+EQY) | Combination | -0.034 | 0 | 0 | 0 | 0 | 0 | 226-1 | 0
226 | 2.1932 | 1.2(DL+LL+EQY) | Combination | -0.034 | 0 | 0 | 0 | 0 | 0 | 226-1 | 2.1932
226 | 4.3863 | 1.2(DL+LL+EQY) | Combination | -0.034 | 0 | 0 | 0 | 0 | 0 | 226-1 | 4.3863
227 | 0 | 1.2(DL+LL+EQY) | Combination | -0.271 | 0 | 0 | 0 | 0 | 0 | 227-1 | 0
227 | 2.1932 | 1.2(DL+LL+EQY) | Combination | -0.271 | 0 | 0 | 0 | 0 | 0 | 227-1 | 2.1932
227 | 4.3863 | 1.2(DL+LL+EQY) | Combination | -0.271 | 0 | 0 | 0 | 0 | 0 | 227-1 | 4.3863
228 | 0 | 1.2(DL+LL+EQY) | Combination | -0.423 | 0 | 0 | 0 | 0 | 0 | 228-1 | 0
228 | 2.1932 | 1.2(DL+LL+EQY) | Combination | -0.423 | 0 | 0 | 0 | 0 | 0 | 228-1 | 2.1932
228 | 4.3863 | 1.2(DL+LL+EQY) | Combination | -0.423 | 0 | 0 | 0 | 0 | 0 | 228-1 | 4.3863
229 | 0 | 1.2(DL+LL+EQY) | Combination | -0.593 | 0 | 0 | 0 | 0 | 0 | 229-1 | 0
229 | 2.1932 | 1.2(DL+LL+EQY) | Combination | -0.593 | 0 | 0 | 0 | 0 | 0 | 229-1 | 2.1932
229 | 4.3863 | 1.2(DL+LL+EQY) | Combination | -0.593 | 0 | 0 | 0 | 0 | 0 | 229-1 | 4.3863
230 | 0 | 1.2(DL+LL+EQY) | Combination | -0.789 | 0 | 0 | 0 | 0 | 0 | 230-1 | 0
230 | 2.1932 | 1.2(DL+LL+EQY) | Combination | -0.789 | 0 | 0 | 0 | 0 | 0 | 230-1 | 2.1932
230 | 4.3863 | 1.2(DL+LL+EQY) | Combination | -0.789 | 0 | 0 | 0 | 0 | 0 | 230-1 | 4.3863
231 | 0 | 1.2(DL+LL+EQY) | Combination | -0.836 | 0 | 0 | 0 | 0 | 0 | 231-1 | 0
231 | 2.1932 | 1.2(DL+LL+EQY) | Combination | -0.836 | 0 | 0 | 0 | 0 | 0 | 231-1 | 2.1932
231 | 4.3863 | 1.2(DL+LL+EQY) | Combination | -0.836 | 0 | 0 | 0 | 0 | 0 | 231-1 | 4.3863
232 | 0 | 1.2(DL+LL+EQY) | Combination | -85.025 | 0.642 | -1.102 | 0 | -1.761 | 1.1503 | 232-1 | 0
232 | 1.6 | 1.2(DL+LL+EQY) | Combination | -85.655 | 0.642 | -1.102 | 0 | 0.0018 | 0.123 | 232-1 | 1.6
232 | 3.2 | 1.2(DL+LL+EQY) | Combination | -86.285 | 0.642 | -1.102 | 0 | 1.7646 | -0.9042 | 232-1 | 3.2
233 | 0 | 1.2(DL+LL+EQY) | Combination | -130.022 | 1.039 | -1.115 | 2.119e-18 | -1.784 | 1.7646 | 233-1 | 0
233 | 1.6 | 1.2(DL+LL+EQY) | Combination | -130.653 | 1.039 | -1.115 | 2.119e-18 | -0.0005048 | 0.1027 | 233-1 | 1.6
233 | 3.2 | 1.2(DL+LL+EQY) | Combination | -131.283 | 1.039 | -1.115 | 2.119e-18 | 1.783 | -1.5592 | 233-1 | 3.2
234 | 0 | 1.2(DL+LL+EQY) | Combination | -176.707 | 1.485 | -1.131 | -1.334e-15 | -1.8104 | 2.487 | 234-1 | 0
234 | 1.6 | 1.2(DL+LL+EQY) | Combination | -177.338 | 1.485 | -1.131 | -1.334e-15 | -0.0006326 | 0.1107 | 234-1 | 1.6
234 | 3.2 | 1.2(DL+LL+EQY) | Combination | -177.968 | 1.485 | -1.131 | -1.334e-15 | 1.8091 | -2.2657 | 234-1 | 3.2
235 | 0 | 1.2(DL+LL+EQY) | Combination | -225.413 | 1.948 | -1.155 | -4.169e-12 | -1.8499 | 3.2306 | 235-1 | 0
235 | 1.6 | 1.2(DL+LL+EQY) | Combination | -226.044 | 1.948 | -1.155 | -4.169e-12 | -0.0015 | 0.1131 | 235-1 | 1.6
235 | 3.2 | 1.2(DL+LL+EQY) | Combination | -226.674 | 1.948 | -1.155 | -4.169e-12 | 1.8469 | -3.0044 | 235-1 | 3.2
236 | 0 | 1.2(DL+LL+EQY) | Combination | -275.355 | 2.363 | -1.21 | -7.498e-09 | -1.9232 | 3.9357 | 236-1 | 0
236 | 1.6 | 1.2(DL+LL+EQY) | Combination | -275.985 | 2.363 | -1.21 | -7.498e-09 | 0.0128 | 0.1552 | 236-1 | 1.6
236 | 3.2 | 1.2(DL+LL+EQY) | Combination | -276.615 | 2.363 | -1.21 | -7.498e-09 | 1.9488 | -3.6253 | 236-1 | 3.2
237 | 0 | 1.2(DL+LL+EQY) | Combination | -333.488 | 3.599 | -0.699 | -1.227e-05 | -1.4208 | 5.4898 | 237-1 | 0
237 | 1.6 | 1.2(DL+LL+EQY) | Combination | -334.118 | 3.599 | -0.699 | -1.227e-05 | -0.3018 | -0.2685 | 237-1 | 1.6
237 | 3.2 | 1.2(DL+LL+EQY) | Combination | -334.749 | 3.599 | -0.699 | -1.227e-05 | 0.8172 | -6.0268 | 237-1 | 3.2
238 | 0 | 1.2(DL+LL+EQY) | Combination | -408.187 | -0.146 | 39.975 | 1.228e-05 | 63.9563 | -0.7573 | 238-1 | 0
238 | 1.6 | 1.2(DL+LL+EQY) | Combination | -408.817 | -0.146 | 39.975 | 1.228e-05 | -0.0037 | -0.523 | 238-1 | 1.6
238 | 3.2 | 1.2(DL+LL+EQY) | Combination | -409.448 | -0.146 | 39.975 | 1.228e-05 | -63.9637 | -0.2887 | 238-1 | 3.2
239 | 0 | 1.2(DL+LL+EQY) | Combination | -85.025 | 0.642 | 1.097 | 0 | 1.7527 | 1.1502 | 239-1 | 0
239 | 1.6 | 1.2(DL+LL+EQY) | Combination | -85.655 | 0.642 | 1.097 | 0 | -0.0023 | 0.1231 | 239-1 | 1.6
239 | 3.2 | 1.2(DL+LL+EQY) | Combination | -86.285 | 0.642 | 1.097 | 0 | -1.7572 | -0.9041 | 239-1 | 3.2
240 | 0 | 1.2(DL+LL+EQY) | Combination | -130.022 | 1.039 | 1.091 | 9.284e-18 | 1.7456 | 1.7646 | 240-1 | 0
240 | 1.6 | 1.2(DL+LL+EQY) | Combination | -130.653 | 1.039 | 1.091 | 9.284e-18 | -0.0003187 | 0.1027 | 240-1 | 1.6
240 | 3.2 | 1.2(DL+LL+EQY) | Combination | -131.283 | 1.039 | 1.091 | 9.284e-18 | -1.7462 | -1.5593 | 240-1 | 3.2
241 | 0 | 1.2(DL+LL+EQY) | Combination | -176.707 | 1.485 | 1.075 | 1.034e-14 | 1.7186 | 2.4872 | 241-1 | 0
241 | 1.6 | 1.2(DL+LL+EQY) | Combination | -177.338 | 1.485 | 1.075 | 1.034e-14 | -0.0006964 | 0.1106 | 241-1 | 1.6
241 | 3.2 | 1.2(DL+LL+EQY) | Combination | -177.968 | 1.485 | 1.075 | 1.034e-14 | -1.72 | -2.2659 | 241-1 | 3.2
242 | 0 | 1.2(DL+LL+EQY) | Combination | -225.413 | 1.946 | 1.048 | 7.448e-12 | 1.6769 | 3.2283 | 242-1 | 0
242 | 1.6 | 1.2(DL+LL+EQY) | Combination | -226.044 | 1.946 | 1.048 | 7.448e-12 | -0.0002602 | 0.1145 | 242-1 | 1.6
242 | 3.2 | 1.2(DL+LL+EQY) | Combination | -226.674 | 1.946 | 1.048 | 7.448e-12 | -1.6774 | -2.9993 | 242-1 | 3.2
243 | 0 | 1.2(DL+LL+EQY) | Combination | -275.355 | 2.396 | 1.043 | 1.9e-09 | 1.6536 | 3.9663 | 243-1 | 0
243 | 1.6 | 1.2(DL+LL+EQY) | Combination | -275.985 | 2.396 | 1.043 | 1.9e-09 | -0.0149 | 0.133 | 243-1 | 1.6
243 | 3.2 | 1.2(DL+LL+EQY) | Combination | -276.615 | 2.396 | 1.043 | 1.9e-09 | -1.6833 | -3.7003 | 243-1 | 3.2
244 | 0 | 1.2(DL+LL+EQY) | Combination | -316.618 | 3.362 | 0.453 | -6.647e-06 | 1.0403 | 5.1327 | 244-1 | 0
244 | 1.6 | 1.2(DL+LL+EQY) | Combination | -317.249 | 3.362 | 0.453 | -6.647e-06 | 0.3157 | -0.2463 | 244-1 | 1.6
244 | 3.2 | 1.2(DL+LL+EQY) | Combination | -317.879 | 3.362 | 0.453 | -6.647e-06 | -0.4088 | -5.6252 | 244-1 | 3.2
245 | 0 | 1.2(DL+LL+EQY) | Combination | -425.057 | 0.121 | 39.975 | 6.645e-06 | 63.9563 | -0.3305 | 245-1 | 0
245 | 1.6 | 1.2(DL+LL+EQY) | Combination | -425.687 | 0.121 | 39.975 | 6.645e-06 | -0.0037 | -0.5244 | 245-1 | 1.6
245 | 3.2 | 1.2(DL+LL+EQY) | Combination | -426.317 | 0.121 | 39.975 | 6.645e-06 | -63.9637 | -0.7184 | 245-1 | 3.2
246 | 0 | 1.2(DL+LL+EQY) | Combination | -85.025 | 1.302 | 0.042 | -5.054e-20 | 0.0665 | 2.1843 | 246-1 | 0
246 | 1.6 | 1.2(DL+LL+EQY) | Combination | -85.655 | 1.302 | 0.042 | -5.054e-20 | -0.0002995 | 0.1011 | 246-1 | 1.6
246 | 3.2 | 1.2(DL+LL+EQY) | Combination | -86.285 | 1.302 | 0.042 | -5.054e-20 | -0.0671 | -1.9821 | 246-1 | 3.2
247 | 0 | 1.2(DL+LL+EQY) | Combination | -130.022 | 1.717 | 0.032 | -2.281e-17 | 0.0512 | 2.8611 | 247-1 | 0
247 | 1.6 | 1.2(DL+LL+EQY) | Combination | -130.653 | 1.717 | 0.032 | -2.281e-17 | -0.0001583 | 0.1139 | 247-1 | 1.6
247 | 3.2 | 1.2(DL+LL+EQY) | Combination | -131.283 | 1.717 | 0.032 | -2.281e-17 | -0.0515 | -2.6333 | 247-1 | 3.2
248 | 0 | 1.2(DL+LL+EQY) | Combination | -176.707 | 2.132 | 0.014 | -9.431e-15 | 0.0227 | 3.5288 | 248-1 | 0
248 | 1.6 | 1.2(DL+LL+EQY) | Combination | -177.338 | 2.132 | 0.014 | -9.431e-15 | -0.0002696 | 0.1183 | 248-1 | 1.6
248 | 3.2 | 1.2(DL+LL+EQY) | Combination | -177.968 | 2.132 | 0.014 | -9.431e-15 | -0.0232 | -3.2921 | 248-1 | 3.2
249 | 0 | 1.2(DL+LL+EQY) | Combination | -225.413 | 2.577 | -0.013 | -3.457e-12 | -0.0207 | 4.2388 | 249-1 | 0
249 | 1.6 | 1.2(DL+LL+EQY) | Combination | -226.044 | 2.577 | -0.013 | -3.457e-12 | -0.0002906 | 0.116 | 249-1 | 1.6
249 | 3.2 | 1.2(DL+LL+EQY) | Combination | -226.674 | 2.577 | -0.013 | -3.457e-12 | 0.0201 | -4.0067 | 249-1 | 3.2
250 | 0 | 1.2(DL+LL+EQY) | Combination | -275.355 | 2.938 | -0.043 | -2.236e-09 | -0.0698 | 4.8839 | 250-1 | 0
250 | 1.6 | 1.2(DL+LL+EQY) | Combination | -275.985 | 2.938 | -0.043 | -2.236e-09 | -0.0018 | 0.1837 | 250-1 | 1.6
250 | 3.2 | 1.2(DL+LL+EQY) | Combination | -276.615 | 2.938 | -0.043 | -2.236e-09 | 0.0662 | -4.5164 | 250-1 | 3.2
251 | 0 | 1.2(DL+LL+EQY) | Combination | -333.488 | 4.239 | -0.102 | -5.815e-06 | -0.1448 | 6.4476 | 251-1 | 0
251 | 1.6 | 1.2(DL+LL+EQY) | Combination | -334.118 | 4.239 | -0.102 | -5.815e-06 | 0.0184 | -0.3355 | 251-1 | 1.6
251 | 3.2 | 1.2(DL+LL+EQY) | Combination | -334.749 | 4.239 | -0.102 | -5.815e-06 | 0.1815 | -7.1186 | 251-1 | 3.2
252 | 0 | 1.2(DL+LL+EQY) | Combination | -408.187 | 0.23 | 39.975 | 5.817e-06 | 63.9563 | 0.0672 | 252-1 | 0
252 | 1.6 | 1.2(DL+LL+EQY) | Combination | -408.817 | 0.23 | 39.975 | 5.817e-06 | -0.0037 | -0.3012 | 252-1 | 1.6
252 | 3.2 | 1.2(DL+LL+EQY) | Combination | -409.448 | 0.23 | 39.975 | 5.817e-06 | -63.9637 | -0.6695 | 252-1 | 3.2
253 | 0 | 1.2(DL+LL+EQY) | Combination | -85.025 | 1.302 | -0.047 | 1.273e-19 | -0.0752 | 2.1843 | 253-1 | 0
253 | 1.6 | 1.2(DL+LL+EQY) | Combination | -85.655 | 1.302 | -0.047 | 1.273e-19 | 0.0001146 | 0.1011 | 253-1 | 1.6
253 | 3.2 | 1.2(DL+LL+EQY) | Combination | -86.285 | 1.302 | -0.047 | 1.273e-19 | 0.0755 | -1.9821 | 253-1 | 3.2
254 | 0 | 1.2(DL+LL+EQY) | Combination | -130.022 | 1.717 | -0.057 | 5.991e-17 | -0.0922 | 2.861 | 254-1 | 0
254 | 1.6 | 1.2(DL+LL+EQY) | Combination | -130.653 | 1.717 | -0.057 | 5.991e-17 | -0.0001741 | 0.1139 | 254-1 | 1.6
254 | 3.2 | 1.2(DL+LL+EQY) | Combination | -131.283 | 1.717 | -0.057 | 5.991e-17 | 0.0918 | -2.6332 | 254-1 | 3.2
255 | 0 | 1.2(DL+LL+EQY) | Combination | -176.707 | 2.132 | -0.075 | 2.417e-14 | -0.1206 | 3.5291 | 255-1 | 0
255 | 1.6 | 1.2(DL+LL+EQY) | Combination | -177.338 | 2.132 | -0.075 | 2.417e-14 | -0.0002643 | 0.118 | 255-1 | 1.6
255 | 3.2 | 1.2(DL+LL+EQY) | Combination | -177.968 | 2.132 | -0.075 | 2.417e-14 | 0.1201 | -3.293 | 255-1 | 3.2
256 | 0 | 1.2(DL+LL+EQY) | Combination | -225.413 | 2.573 | -0.102 | 3.107e-12 | -0.1637 | 4.2358 | 256-1 | 0
256 | 1.6 | 1.2(DL+LL+EQY) | Combination | -226.044 | 2.573 | -0.102 | 3.107e-12 | -0.0004179 | 0.1186 | 256-1 | 1.6
256 | 3.2 | 1.2(DL+LL+EQY) | Combination | -226.674 | 2.573 | -0.102 | 3.107e-12 | 0.1629 | -3.9986 | 256-1 | 3.2
257 | 0 | 1.2(DL+LL+EQY) | Combination | -275.355 | 2.974 | -0.137 | -1.296e-08 | -0.218 | 4.9159 | 257-1 | 0
257 | 1.6 | 1.2(DL+LL+EQY) | Combination | -275.985 | 2.974 | -0.137 | -1.296e-08 | 0.0011 | 0.1579 | 257-1 | 1.6
257 | 3.2 | 1.2(DL+LL+EQY) | Combination | -276.615 | 2.974 | -0.137 | -1.296e-08 | 0.2201 | -4.6001 | 257-1 | 3.2
258 | 0 | 1.2(DL+LL+EQY) | Combination | -316.618 | 4.003 | -0.152 | -3.105e-05 | -0.2513 | 6.0951 | 258-1 | 0
258 | 1.6 | 1.2(DL+LL+EQY) | Combination | -317.249 | 4.003 | -0.152 | -3.105e-05 | -0.0084 | -0.3096 | 258-1 | 1.6
258 | 3.2 | 1.2(DL+LL+EQY) | Combination | -317.879 | 4.003 | -0.152 | -3.105e-05 | 0.2346 | -6.7144 | 258-1 | 3.2
259 | 0 | 1.2(DL+LL+EQY) | Combination | -425.057 | 0.499 | 39.975 | 3.107e-05 | 63.9563 | 0.4951 | 259-1 | 0
259 | 1.6 | 1.2(DL+LL+EQY) | Combination | -425.687 | 0.499 | 39.975 | 3.107e-05 | -0.0037 | -0.3034 | 259-1 | 1.6
259 | 3.2 | 1.2(DL+LL+EQY) | Combination | -426.317 | 0.499 | 39.975 | 3.107e-05 | -63.9637 | -1.1019 | 259-1 | 3.2
260 | 0 | 1.2(DL+LL+EQY) | Combination | -85.025 | 0.815 | -0.701 | -5.901e-20 | -1.1209 | 1.4051 | 260-1 | 0
260 | 1.6 | 1.2(DL+LL+EQY) | Combination | -85.655 | 0.815 | -0.701 | -5.901e-20 | 0.0003753 | 0.1012 | 260-1 | 1.6
260 | 3.2 | 1.2(DL+LL+EQY) | Combination | -86.285 | 0.815 | -0.701 | -5.901e-20 | 1.1217 | -1.2026 | 260-1 | 3.2
261 | 0 | 1.2(DL+LL+EQY) | Combination | -130.022 | 1.244 | -0.711 | -2.547e-17 | -1.1382 | 2.0955 | 261-1 | 0
261 | 1.6 | 1.2(DL+LL+EQY) | Combination | -130.653 | 1.244 | -0.711 | -2.547e-17 | -0.0005318 | 0.1056 | 261-1 | 1.6
261 | 3.2 | 1.2(DL+LL+EQY) | Combination | -131.283 | 1.244 | -0.711 | -2.547e-17 | 1.1371 | -1.8843 | 261-1 | 3.2
262 | 0 | 1.2(DL+LL+EQY) | Combination | -176.707 | 1.689 | -0.727 | -1.111e-14 | -1.1641 | 2.8106 | 262-1 | 0
262 | 1.6 | 1.2(DL+LL+EQY) | Combination | -177.338 | 1.689 | -0.727 | -1.111e-14 | -0.0008156 | 0.1086 | 262-1 | 1.6
262 | 3.2 | 1.2(DL+LL+EQY) | Combination | -177.968 | 1.689 | -0.727 | -1.111e-14 | 1.1625 | -2.5933 | 262-1 | 3.2
263 | 0 | 1.2(DL+LL+EQY) | Combination | -225.413 | 2.154 | -0.751 | -5.122e-12 | -1.2033 | 3.5602 | 263-1 | 0
263 | 1.6 | 1.2(DL+LL+EQY) | Combination | -226.044 | 2.154 | -0.751 | -5.122e-12 | -0.0013 | 0.114 | 263-1 | 1.6
263 | 3.2 | 1.2(DL+LL+EQY) | Combination | -226.674 | 2.154 | -0.751 | -5.122e-12 | 1.2007 | -3.3323 | 263-1 | 3.2
264 | 0 | 1.2(DL+LL+EQY) | Combination | -275.355 | 2.573 | -0.792 | -2.951e-09 | -1.2616 | 4.2679 | 264-1 | 0
264 | 1.6 | 1.2(DL+LL+EQY) | Combination | -275.985 | 2.573 | -0.792 | -2.951e-09 | 0.0048 | 0.1518 | 264-1 | 1.6
264 | 3.2 | 1.2(DL+LL+EQY) | Combination | -276.615 | 2.573 | -0.792 | -2.951e-09 | 1.2713 | -3.9643 | 264-1 | 3.2
265 | 0 | 1.2(DL+LL+EQY) | Combination | -350.358 | 3.853 | -0.483 | -2.944e-06 | -0.958 | 5.8829 | 265-1 | 0
265 | 1.6 | 1.2(DL+LL+EQY) | Combination | -350.988 | 3.853 | -0.483 | -2.944e-06 | -0.1857 | -0.2822 | 265-1 | 1.6
265 | 3.2 | 1.2(DL+LL+EQY) | Combination | -351.618 | 3.853 | -0.483 | -2.944e-06 | 0.5866 | -6.4473 | 265-1 | 3.2
266 | 0 | 1.2(DL+LL+EQY) | Combination | -6.933 | 0 | 0 | 0 | 0 | 0 | 266-1 | 0
266 | 2.1932 | 1.2(DL+LL+EQY) | Combination | -6.933 | 0 | 0 | 0 | 0 | 0 | 266-1 | 2.1932
266 | 4.3863 | 1.2(DL+LL+EQY) | Combination | -6.933 | 0 | 0 | 0 | 0 | 0 | 266-1 | 4.3863
267 | 0 | 1.2(DL+LL+EQY) | Combination | -391.318 | -0.031 | 39.975 | 2.947e-06 | 63.9563 | -0.4951 | 267-1 | 0
267 | 1.6 | 1.2(DL+LL+EQY) | Combination | -391.948 | -0.031 | 39.975 | 2.947e-06 | -0.0037 | -0.4459 | 267-1 | 1.6
267 | 3.2 | 1.2(DL+LL+EQY) | Combination | -392.578 | -0.031 | 39.975 | 2.947e-06 | -63.9637 | -0.3967 | 267-1 | 3.2
268 | 0 | 1.2(DL+LL+EQY) | Combination | -85.025 | 0.914 | 0.189 | 5.472e-20 | 0.3015 | 1.5467 | 268-1 | 0
268 | 1.6 | 1.2(DL+LL+EQY) | Combination | -85.655 | 0.914 | 0.189 | 5.472e-20 | -0.0004354 | 0.0845 | 268-1 | 1.6
268 | 3.2 | 1.2(DL+LL+EQY) | Combination | -86.285 | 0.914 | 0.189 | 5.472e-20 | -0.3024 | -1.3778 | 268-1 | 3.2
269 | 0 | 1.2(DL+LL+EQY) | Combination | -1.455 | 0 | 0 | 0 | 0 | 0 | 269-1 | 0
269 | 2.126 | 1.2(DL+LL+EQY) | Combination | -1.455 | 0 | 0 | 0 | 0 | 0 | 269-1 | 2.126
269 | 4.2521 | 1.2(DL+LL+EQY) | Combination | -1.455 | 0 | 0 | 0 | 0 | 0 | 269-1 | 4.2521
270 | 0 | 1.2(DL+LL+EQY) | Combination | -3.182 | 0 | 0 | 0 | 0 | 0 | 270-1 | 0
270 | 2.126 | 1.2(DL+LL+EQY) | Combination | -3.182 | 0 | 0 | 0 | 0 | 0 | 270-1 | 2.126
270 | 4.2521 | 1.2(DL+LL+EQY) | Combination | -3.182 | 0 | 0 | 0 | 0 | 0 | 270-1 | 4.2521
271 | 0 | 1.2(DL+LL+EQY) | Combination | -4.863 | 0 | 0 | 0 | 0 | 0 | 271-1 | 0
271 | 2.126 | 1.2(DL+LL+EQY) | Combination | -4.863 | 0 | 0 | 0 | 0 | 0 | 271-1 | 2.126
271 | 4.2521 | 1.2(DL+LL+EQY) | Combination | -4.863 | 0 | 0 | 0 | 0 | 0 | 271-1 | 4.2521
272 | 0 | 1.2(DL+LL+EQY) | Combination | -130.022 | 1.357 | 0.179 | 2.266e-17 | 0.2867 | 2.2853 | 272-1 | 0
272 | 1.6 | 1.2(DL+LL+EQY) | Combination | -130.653 | 1.357 | 0.179 | 2.266e-17 | -0.0001537 | 0.1139 | 272-1 | 1.6
272 | 3.2 | 1.2(DL+LL+EQY) | Combination | -131.283 | 1.357 | 0.179 | 2.266e-17 | -0.287 | -2.0575 | 272-1 | 3.2
273 | 0 | 1.2(DL+LL+EQY) | Combination | -176.707 | 1.78 | 0.162 | 8.166e-15 | 0.2582 | 2.9616 | 273-1 | 0
273 | 1.6 | 1.2(DL+LL+EQY) | Combination | -177.338 | 1.78 | 0.162 | 8.166e-15 | -0.0002712 | 0.1133 | 273-1 | 1.6
273 | 3.2 | 1.2(DL+LL+EQY) | Combination | -177.968 | 1.78 | 0.162 | 8.166e-15 | -0.2588 | -2.7351 | 273-1 | 3.2
274 | 0 | 1.2(DL+LL+EQY) | Combination | -225.413 | 2.234 | 0.134 | 1.067e-12 | 0.2148 | 3.6907 | 274-1 | 0
274 | 1.6 | 1.2(DL+LL+EQY) | Combination | -226.044 | 2.234 | 0.134 | 1.067e-12 | -0.0002484 | 0.1159 | 274-1 | 1.6
274 | 3.2 | 1.2(DL+LL+EQY) | Combination | -226.674 | 2.234 | 0.134 | 1.067e-12 | -0.2153 | -3.4589 | 274-1 | 3.2
275 | 0 | 1.2(DL+LL+EQY) | Combination | -275.355 | 2.628 | 0.107 | -4.095e-09 | 0.168 | 4.3697 | 275-1 | 0
275 | 1.6 | 1.2(DL+LL+EQY) | Combination | -275.985 | 2.628 | 0.107 | -4.095e-09 | -0.0031 | 0.1643 | 275-1 | 1.6
275 | 3.2 | 1.2(DL+LL+EQY) | Combination | -276.615 | 2.628 | 0.107 | -4.095e-09 | -0.1742 | -4.041 | 275-1 | 3.2
276 | 0 | 1.2(DL+LL+EQY) | Combination | -333.488 | 3.869 | -0.026 | -1.127e-05 | 0.0173 | 5.8791 | 276-1 | 0
276 | 1.6 | 1.2(DL+LL+EQY) | Combination | -334.118 | 3.869 | -0.026 | -1.127e-05 | 0.059 | -0.3114 | 276-1 | 1.6
276 | 3.2 | 1.2(DL+LL+EQY) | Combination | -334.749 | 3.869 | -0.026 | -1.127e-05 | 0.1007 | -6.5019 | 276-1 | 3.2
277 | 0 | 1.2(DL+LL+EQY) | Combination | -408.187 | 0.104 | 39.975 | 1.128e-05 | 63.9563 | -0.2394 | 277-1 | 0
277 | 1.6 | 1.2(DL+LL+EQY) | Combination | -408.817 | 0.104 | 39.975 | 1.128e-05 | -0.0037 | -0.4065 | 277-1 | 1.6
277 | 3.2 | 1.2(DL+LL+EQY) | Combination | -409.448 | 0.104 | 39.975 | 1.128e-05 | -63.9637 | -0.5736 | 277-1 | 3.2
278 | 0 | 1.2(DL+LL+EQY) | Combination | -85.025 | 0.914 | -0.194 | -1.304e-19 | -0.3103 | 1.5467 | 278-1 | 0
278 | 1.6 | 1.2(DL+LL+EQY) | Combination | -85.655 | 0.914 | -0.194 | -1.304e-19 | 0.0002505 | 0.0845 | 278-1 | 1.6
278 | 3.2 | 1.2(DL+LL+EQY) | Combination | -86.285 | 0.914 | -0.194 | -1.304e-19 | 0.3108 | -1.3778 | 278-1 | 3.2
279 | 0 | 1.2(DL+LL+EQY) | Combination | -130.022 | 1.357 | -0.205 | -5.887e-17 | -0.3277 | 2.2853 | 279-1 | 0
279 | 1.6 | 1.2(DL+LL+EQY) | Combination | -130.653 | 1.357 | -0.205 | -5.887e-17 | -0.0001787 | 0.1139 | 279-1 | 1.6
279 | 3.2 | 1.2(DL+LL+EQY) | Combination | -131.283 | 1.357 | -0.205 | -5.887e-17 | 0.3274 | -2.0575 | 279-1 | 3.2
280 | 0 | 1.2(DL+LL+EQY) | Combination | -176.707 | 1.78 | -0.222 | -2.572e-14 | -0.3561 | 2.9618 | 280-1 | 0
280 | 1.6 | 1.2(DL+LL+EQY) | Combination | -177.338 | 1.78 | -0.222 | -2.572e-14 | -0.0002627 | 0.1132 | 280-1 | 1.6
280 | 3.2 | 1.2(DL+LL+EQY) | Combination | -177.968 | 1.78 | -0.222 | -2.572e-14 | 0.3556 | -2.7353 | 280-1 | 3.2
281 | 0 | 1.2(DL+LL+EQY) | Combination | -225.413 | 2.232 | -0.249 | -1.309e-11 | -0.3992 | 3.6882 | 281-1 | 0
281 | 1.6 | 1.2(DL+LL+EQY) | Combination | -226.044 | 2.232 | -0.249 | -1.309e-11 | -0.00046 | 0.1175 | 281-1 | 1.6
281 | 3.2 | 1.2(DL+LL+EQY) | Combination | -226.674 | 2.232 | -0.249 | -1.309e-11 | 0.3983 | -3.4532 | 281-1 | 3.2
282 | 0 | 1.2(DL+LL+EQY) | Combination | -275.355 | 2.663 | -0.286 | -1.341e-08 | -0.4559 | 4.4012 | 282-1 | 0
282 | 1.6 | 1.2(DL+LL+EQY) | Combination | -275.985 | 2.663 | -0.286 | -1.341e-08 | 0.0023 | 0.1411 | 282-1 | 1.6
282 | 3.2 | 1.2(DL+LL+EQY) | Combination | -276.615 | 2.663 | -0.286 | -1.341e-08 | 0.4605 | -4.1191 | 282-1 | 3.2
283 | 0 | 1.2(DL+LL+EQY) | Combination | -316.618 | 3.632 | -0.228 | -2.521e-05 | -0.4135 | 5.5228 | 283-1 | 0
283 | 1.6 | 1.2(DL+LL+EQY) | Combination | -317.249 | 3.632 | -0.228 | -2.521e-05 | -0.0491 | -0.2881 | 283-1 | 1.6
283 | 3.2 | 1.2(DL+LL+EQY) | Combination | -317.879 | 3.632 | -0.228 | -2.521e-05 | 0.3154 | -6.0991 | 283-1 | 3.2
284 | 0 | 1.2(DL+LL+EQY) | Combination | -425.057 | 0.373 | 39.975 | 2.522e-05 | 63.9563 | 0.1891 | 284-1 | 0
284 | 1.6 | 1.2(DL+LL+EQY) | Combination | -425.687 | 0.373 | 39.975 | 2.522e-05 | -0.0037 | -0.4081 | 284-1 | 1.6
284 | 3.2 | 1.2(DL+LL+EQY) | Combination | -426.317 | 0.373 | 39.975 | 2.522e-05 | -63.9637 | -1.0052 | 284-1 | 3.2
285 | 0 | 1.2(DL+LL+EQY) | Combination | -85.025 | 0.815 | 0.696 | 3.65e-19 | 1.1129 | 1.4051 | 285-1 | 0
285 | 1.6 | 1.2(DL+LL+EQY) | Combination | -85.655 | 0.815 | 0.696 | 3.65e-19 | -0.0009453 | 0.1013 | 285-1 | 1.6
285 | 3.2 | 1.2(DL+LL+EQY) | Combination | -86.285 | 0.815 | 0.696 | 3.65e-19 | -1.1147 | -1.2025 | 285-1 | 3.2
286 | 0 | 1.2(DL+LL+EQY) | Combination | -130.022 | 1.244 | 0.688 | 1.822e-16 | 1.1008 | 2.0956 | 286-1 | 0
286 | 1.6 | 1.2(DL+LL+EQY) | Combination | -130.653 | 1.244 | 0.688 | 1.822e-16 | -0.0004866 | 0.1055 | 286-1 | 1.6
286 | 3.2 | 1.2(DL+LL+EQY) | Combination | -131.283 | 1.244 | 0.688 | 1.822e-16 | -1.1018 | -1.8847 | 286-1 | 3.2
287 | 0 | 1.2(DL+LL+EQY) | Combination | -176.707 | 1.688 | 0.672 | 8.762e-14 | 1.0747 | 2.8106 | 287-1 | 0
287 | 1.6 | 1.2(DL+LL+EQY) | Combination | -177.338 | 1.688 | 0.672 | 8.762e-14 | -0.000831 | 0.109 | 287-1 | 1.6
287 | 3.2 | 1.2(DL+LL+EQY) | Combination | -177.968 | 1.688 | 0.672 | 8.762e-14 | -1.0764 | -2.5925 | 287-1 | 3.2
288 | 0 | 1.2(DL+LL+EQY) | Combination | -225.413 | 2.149 | 0.647 | 3.704e-11 | 1.0348 | 3.5545 | 288-1 | 0
288 | 1.6 | 1.2(DL+LL+EQY) | Combination | -226.044 | 2.149 | 0.647 | 3.704e-11 | -0.0008849 | 0.1164 | 288-1 | 1.6
288 | 3.2 | 1.2(DL+LL+EQY) | Combination | -226.674 | 2.149 | 0.647 | 3.704e-11 | -1.0365 | -3.3217 | 288-1 | 3.2
289 | 0 | 1.2(DL+LL+EQY) | Combination | -275.355 | 2.665 | 0.629 | 7.644e-09 | 0.9993 | 4.3558 | 289-1 | 0
289 | 1.6 | 1.2(DL+LL+EQY) | Combination | -275.985 | 2.665 | 0.629 | 7.644e-09 | -0.0075 | 0.0921 | 289-1 | 1.6
289 | 3.2 | 1.2(DL+LL+EQY) | Combination | -276.615 | 2.665 | 0.629 | 7.644e-09 | -1.0143 | -4.1715 | 289-1 | 3.2
290 | 0 | 1.2(DL+LL+EQY) | Combination | -299.749 | 3.174 | 0.239 | -1.281e-05 | 0.5839 | 4.8563 | 290-1 | 0
290 | 1.6 | 1.2(DL+LL+EQY) | Combination | -300.379 | 3.174 | 0.239 | -1.281e-05 | 0.2012 | -0.2224 | 290-1 | 1.6
290 | 3.2 | 1.2(DL+LL+EQY) | Combination | -301.009 | 3.174 | 0.239 | -1.281e-05 | -0.1815 | -5.301 | 290-1 | 3.2
291 | 0 | 1.2(DL+LL+EQY) | Combination | -441.926 | 0.735 | 39.975 | 1.28e-05 | 63.9563 | 0.728 | 291-1 | 0
291 | 1.6 | 1.2(DL+LL+EQY) | Combination | -442.556 | 0.735 | 39.975 | 1.28e-05 | -0.0037 | -0.4487 | 291-1 | 1.6
291 | 3.2 | 1.2(DL+LL+EQY) | Combination | -443.187 | 0.735 | 39.975 | 1.28e-05 | -63.9637 | -1.6255 | 291-1 | 3.2
292 | 0 | 1.2(DL+LL+EQY) | Combination | -85.025 | -1.108 | -0.544 | 5.156e-20 | -0.87 | -1.5504 | 292-1 | 0
292 | 1.6 | 1.2(DL+LL+EQY) | Combination | -85.655 | -1.108 | -0.544 | 5.156e-20 | 0.0002271 | 0.2222 | 292-1 | 1.6
292 | 3.2 | 1.2(DL+LL+EQY) | Combination | -86.285 | -1.108 | -0.544 | 5.156e-20 | 0.8704 | 1.9949 | 292-1 | 3.2
293 | 0 | 1.2(DL+LL+EQY) | Combination | -130.022 | -0.956 | -0.554 | 1.303e-17 | -0.8866 | -1.3824 | 293-1 | 0
293 | 1.6 | 1.2(DL+LL+EQY) | Combination | -130.653 | -0.956 | -0.554 | 1.303e-17 | -0.0005267 | 0.1477 | 293-1 | 1.6
293 | 3.2 | 1.2(DL+LL+EQY) | Combination | -131.283 | -0.956 | -0.554 | 1.303e-17 | 0.8856 | 1.6779 | 293-1 | 3.2
294 | 0 | 1.2(DL+LL+EQY) | Combination | -176.707 | -0.687 | -0.57 | -5.781e-16 | -0.9126 | -0.9291 | 294-1 | 0
294 | 1.6 | 1.2(DL+LL+EQY) | Combination | -177.338 | -0.687 | -0.57 | -5.781e-16 | -0.0008174 | 0.1698 | 294-1 | 1.6
294 | 3.2 | 1.2(DL+LL+EQY) | Combination | -177.968 | -0.687 | -0.57 | -5.781e-16 | 0.9109 | 1.2688 | 294-1 | 3.2
295 | 0 | 1.2(DL+LL+EQY) | Combination | -225.413 | -0.394 | -0.594 | -4.807e-12 | -0.9518 | -0.4758 | 295-1 | 0
295 | 1.6 | 1.2(DL+LL+EQY) | Combination | -226.044 | -0.394 | -0.594 | -4.807e-12 | -0.0012 | 0.154 | 295-1 | 1.6
295 | 3.2 | 1.2(DL+LL+EQY) | Combination | -226.674 | -0.394 | -0.594 | -4.807e-12 | 0.9494 | 0.7839 | 295-1 | 3.2
296 | 0 | 1.2(DL+LL+EQY) | Combination | -275.355 | -0.274 | -0.632 | -6.068e-09 | -1.0076 | -0.1509 | 296-1 | 0
296 | 1.6 | 1.2(DL+LL+EQY) | Combination | -275.985 | -0.274 | -0.632 | -6.068e-09 | 0.0035 | 0.2879 | 296-1 | 1.6
296 | 3.2 | 1.2(DL+LL+EQY) | Combination | -276.615 | -0.274 | -0.632 | -6.068e-09 | 1.0145 | 0.7266 | 296-1 | 3.2
297 | 0 | 1.2(DL+LL+EQY) | Combination | -350.358 | 0.989 | -0.402 | -6.932e-06 | -0.7848 | 1.1958 | 297-1 | 0
297 | 1.6 | 1.2(DL+LL+EQY) | Combination | -350.988 | 0.989 | -0.402 | -6.932e-06 | -0.1422 | -0.3872 | 297-1 | 1.6
297 | 3.2 | 1.2(DL+LL+EQY) | Combination | -351.618 | 0.989 | -0.402 | -6.932e-06 | 0.5003 | -1.9702 | 297-1 | 3.2
298 | 0 | 1.2(DL+LL+EQY) | Combination | -391.318 | -1.427 | 39.975 | 6.938e-06 | 63.9563 | -3.5296 | 298-1 | 0
298 | 1.6 | 1.2(DL+LL+EQY) | Combination | -391.948 | -1.427 | 39.975 | 6.938e-06 | -0.0037 | -1.2465 | 298-1 | 1.6
298 | 3.2 | 1.2(DL+LL+EQY) | Combination | -392.578 | -1.427 | 39.975 | 6.938e-06 | -63.9637 | 1.0365 | 298-1 | 3.2
299 | 0 | 1.2(DL+LL+EQY) | Combination | -85.025 | -1.538 | 0.146 | -7.532e-20 | 0.2328 | -2.2133 | 299-1 | 0
299 | 1.6 | 1.2(DL+LL+EQY) | Combination | -85.655 | -1.538 | 0.146 | -7.532e-20 | -0.0003585 | 0.2474 | 299-1 | 1.6
299 | 3.2 | 1.2(DL+LL+EQY) | Combination | -86.285 | -1.538 | 0.146 | -7.532e-20 | -0.2335 | 2.7081 | 299-1 | 3.2
300 | 0 | 1.2(DL+LL+EQY) | Combination | -130.022 | -1.421 | 0.136 | -3.069e-17 | 0.2177 | -2.1302 | 300-1 | 0
300 | 1.6 | 1.2(DL+LL+EQY) | Combination | -130.653 | -1.421 | 0.136 | -3.069e-17 | -0.0001565 | 0.1427 | 300-1 | 1.6
300 | 3.2 | 1.2(DL+LL+EQY) | Combination | -131.283 | -1.421 | 0.136 | -3.069e-17 | -0.218 | 2.4156 | 300-1 | 3.2
301 | 0 | 1.2(DL+LL+EQY) | Combination | -176.707 | -1.142 | 0.118 | -1.43e-14 | 0.1892 | -1.6573 | 301-1 | 0
301 | 1.6 | 1.2(DL+LL+EQY) | Combination | -177.338 | -1.142 | 0.118 | -1.43e-14 | -0.0002702 | 0.1693 | 301-1 | 1.6
301 | 3.2 | 1.2(DL+LL+EQY) | Combination | -177.968 | -1.142 | 0.118 | -1.43e-14 | -0.1898 | 1.9958 | 301-1 | 3.2
302 | 0 | 1.2(DL+LL+EQY) | Combination | -225.413 | -0.854 | 0.091 | -1.064e-11 | 0.1458 | -1.2084 | 302-1 | 0
302 | 1.6 | 1.2(DL+LL+EQY) | Combination | -226.044 | -0.854 | 0.091 | -1.064e-11 | -0.0002722 | 0.1577 | 302-1 | 1.6
302 | 3.2 | 1.2(DL+LL+EQY) | Combination | -226.674 | -0.854 | 0.091 | -1.064e-11 | -0.1464 | 1.5239 | 302-1 | 3.2
303 | 0 | 1.2(DL+LL+EQY) | Combination | -275.355 | -0.696 | 0.063 | -1.302e-08 | 0.098 | -0.8523 | 303-1 | 0
303 | 1.6 | 1.2(DL+LL+EQY) | Combination | -275.985 | -0.696 | 0.063 | -1.302e-08 | -0.0025 | 0.2617 | 303-1 | 1.6
303 | 3.2 | 1.2(DL+LL+EQY) | Combination | -276.615 | -0.696 | 0.063 | -1.302e-08 | -0.1029 | 1.3757 | 303-1 | 3.2
304 | 0 | 1.2(DL+LL+EQY) | Combination | -333.488 | 0.413 | -0.049 | -1.9e-05 | -0.031 | 0.323 | 304-1 | 0
304 | 1.6 | 1.2(DL+LL+EQY) | Combination | -334.118 | 0.413 | -0.049 | -1.9e-05 | 0.0469 | -0.3382 | 304-1 | 1.6
304 | 3.2 | 1.2(DL+LL+EQY) | Combination | -334.749 | 0.413 | -0.049 | -1.9e-05 | 0.1248 | -0.9994 | 304-1 | 3.2
305 | 0 | 1.2(DL+LL+EQY) | Combination | -408.187 | -1.584 | 39.975 | 1.901e-05 | 63.9563 | -3.9406 | 305-1 | 0
305 | 1.6 | 1.2(DL+LL+EQY) | Combination | -408.817 | -1.584 | 39.975 | 1.901e-05 | -0.0037 | -1.4067 | 305-1 | 1.6
305 | 3.2 | 1.2(DL+LL+EQY) | Combination | -409.448 | -1.584 | 39.975 | 1.901e-05 | -63.9637 | 1.1273 | 305-1 | 3.2
306 | 0 | 1.2(DL+LL+EQY) | Combination | -85.025 | -1.538 | -0.151 | 1.741e-19 | -0.2416 | -2.2132 | 306-1 | 0
306 | 1.6 | 1.2(DL+LL+EQY) | Combination | -85.655 | -1.538 | -0.151 | 1.741e-19 | 0.0001736 | 0.2474 | 306-1 | 1.6
306 | 3.2 | 1.2(DL+LL+EQY) | Combination | -86.285 | -1.538 | -0.151 | 1.741e-19 | 0.2419 | 2.708 | 306-1 | 3.2
307 | 0 | 1.2(DL+LL+EQY) | Combination | -130.022 | -1.421 | -0.162 | 6.741e-17 | -0.2587 | -2.1303 | 307-1 | 0
307 | 1.6 | 1.2(DL+LL+EQY) | Combination | -130.653 | -1.421 | -0.162 | 6.741e-17 | -0.0001759 | 0.1429 | 307-1 | 1.6
307 | 3.2 | 1.2(DL+LL+EQY) | Combination | -131.283 | -1.421 | -0.162 | 6.741e-17 | 0.2584 | 2.4161 | 307-1 | 3.2
308 | 0 | 1.2(DL+LL+EQY) | Combination | -176.707 | -1.14 | -0.179 | 1.622e-14 | -0.2871 | -1.6564 | 308-1 | 0
308 | 1.6 | 1.2(DL+LL+EQY) | Combination | -177.338 | -1.14 | -0.179 | 1.622e-14 | -0.0002636 | 0.1683 | 308-1 | 1.6
308 | 3.2 | 1.2(DL+LL+EQY) | Combination | -177.968 | -1.14 | -0.179 | 1.622e-14 | 0.2866 | 1.993 | 308-1 | 3.2
309 | 0 | 1.2(DL+LL+EQY) | Combination | -225.413 | -0.862 | -0.206 | -9.281e-12 | -0.3303 | -1.2146 | 309-1 | 0
309 | 1.6 | 1.2(DL+LL+EQY) | Combination | -226.044 | -0.862 | -0.206 | -9.281e-12 | -0.0004363 | 0.1639 | 309-1 | 1.6
309 | 3.2 | 1.2(DL+LL+EQY) | Combination | -226.674 | -0.862 | -0.206 | -9.281e-12 | 0.3294 | 1.5425 | 309-1 | 3.2
310 | 0 | 1.2(DL+LL+EQY) | Combination | -275.355 | -0.644 | -0.242 | -2.388e-08 | -0.3858 | -0.8099 | 310-1 | 0
310 | 1.6 | 1.2(DL+LL+EQY) | Combination | -275.985 | -0.644 | -0.242 | -2.388e-08 | 0.0017 | 0.22 | 310-1 | 1.6
310 | 3.2 | 1.2(DL+LL+EQY) | Combination | -276.615 | -0.644 | -0.242 | -2.388e-08 | 0.3892 | 1.2498 | 310-1 | 3.2
311 | 0 | 1.2(DL+LL+EQY) | Combination | -316.618 | 0.195 | -0.205 | -3.545e-05 | -0.3651 | 0.0153 | 311-1 | 0
311 | 1.6 | 1.2(DL+LL+EQY) | Combination | -317.249 | 0.195 | -0.205 | -3.545e-05 | -0.0369 | -0.2966 | 311-1 | 1.6
311 | 3.2 | 1.2(DL+LL+EQY) | Combination | -317.879 | 0.195 | -0.205 | -3.545e-05 | 0.2913 | -0.6086 | 311-1 | 3.2
312 | 0 | 1.2(DL+LL+EQY) | Combination | -425.057 | -1.322 | 39.975 | 3.547e-05 | 63.9563 | -3.5264 | 312-1 | 0
312 | 1.6 | 1.2(DL+LL+EQY) | Combination | -425.687 | -1.322 | 39.975 | 3.547e-05 | -0.0037 | -1.4119 | 312-1 | 1.6
312 | 3.2 | 1.2(DL+LL+EQY) | Combination | -426.317 | -1.322 | 39.975 | 3.547e-05 | -63.9637 | 0.7025 | 312-1 | 3.2
313 | 0 | 1.2(DL+LL+EQY) | Combination | -85.025 | -1.108 | 0.539 | -4.633e-19 | 0.8619 | -1.5504 | 313-1 | 0
313 | 1.6 | 1.2(DL+LL+EQY) | Combination | -85.655 | -1.108 | 0.539 | -4.633e-19 | -0.0007971 | 0.2222 | 313-1 | 1.6
313 | 3.2 | 1.2(DL+LL+EQY) | Combination | -86.285 | -1.108 | 0.539 | -4.633e-19 | -0.8635 | 1.9947 | 313-1 | 3.2
314 | 0 | 1.2(DL+LL+EQY) | Combination | -130.022 | -0.957 | 0.531 | -2.294e-16 | 0.8492 | -1.3829 | 314-1 | 0
314 | 1.6 | 1.2(DL+LL+EQY) | Combination | -130.653 | -0.957 | 0.531 | -2.294e-16 | -0.0004917 | 0.1482 | 314-1 | 1.6
314 | 3.2 | 1.2(DL+LL+EQY) | Combination | -131.283 | -0.957 | 0.531 | -2.294e-16 | -0.8502 | 1.6793 | 314-1 | 3.2
315 | 0 | 1.2(DL+LL+EQY) | Combination | -176.707 | -0.683 | 0.515 | -1.164e-13 | 0.8232 | -0.9263 | 315-1 | 0
315 | 1.6 | 1.2(DL+LL+EQY) | Combination | -177.338 | -0.683 | 0.515 | -1.164e-13 | -0.0008293 | 0.1669 | 315-1 | 1.6
315 | 3.2 | 1.2(DL+LL+EQY) | Combination | -177.968 | -0.683 | 0.515 | -1.164e-13 | -0.8249 | 1.2601 | 315-1 | 3.2
316 | 0 | 1.2(DL+LL+EQY) | Combination | -225.413 | -0.416 | 0.49 | -6.282e-11 | 0.7833 | -0.4939 | 316-1 | 0
316 | 1.6 | 1.2(DL+LL+EQY) | Combination | -226.044 | -0.416 | 0.49 | -6.282e-11 | -0.0009308 | 0.1724 | 316-1 | 1.6
316 | 3.2 | 1.2(DL+LL+EQY) | Combination | -226.674 | -0.416 | 0.49 | -6.282e-11 | -0.7852 | 0.8387 | 316-1 | 3.2
317 | 0 | 1.2(DL+LL+EQY) | Combination | -275.355 | -0.122 | 0.47 | -3.877e-08 | 0.7453 | -0.0286 | 317-1 | 0
317 | 1.6 | 1.2(DL+LL+EQY) | Combination | -275.985 | -0.122 | 0.47 | -3.877e-08 | -0.0061 | 0.1663 | 317-1 | 1.6
317 | 3.2 | 1.2(DL+LL+EQY) | Combination | -276.615 | -0.122 | 0.47 | -3.877e-08 | -0.7575 | 0.3613 | 317-1 | 3.2
318 | 0 | 1.2(DL+LL+EQY) | Combination | -299.749 | 0.362 | 0.158 | -2.972e-05 | 0.4107 | 0.3131 | 318-1 | 0
318 | 1.6 | 1.2(DL+LL+EQY) | Combination | -300.379 | 0.362 | 0.158 | -2.972e-05 | 0.1577 | -0.2661 | 318-1 | 1.6
318 | 3.2 | 1.2(DL+LL+EQY) | Combination | -301.009 | 0.362 | 0.158 | -2.972e-05 | -0.0952 | -0.8453 | 318-1 | 3.2
319 | 0 | 1.2(DL+LL+EQY) | Combination | -441.926 | -0.673 | 39.975 | 2.976e-05 | 63.9563 | -2.3386 | 319-1 | 0
319 | 1.6 | 1.2(DL+LL+EQY) | Combination | -442.556 | -0.673 | 39.975 | 2.976e-05 | -0.0037 | -1.2621 | 319-1 | 1.6
319 | 3.2 | 1.2(DL+LL+EQY) | Combination | -443.187 | -0.673 | 39.975 | 2.976e-05 | -63.9637 | -0.1855 | 319-1 | 3.2
320 | 0 | 1.2(DL+LL+EQY) | Combination | -6.618 | 0 | 0 | 0 | 0 | 0 | 320-1 | 0
320 | 2.126 | 1.2(DL+LL+EQY) | Combination | -6.618 | 0 | 0 | 0 | 0 | 0 | 320-1 | 2.126
320 | 4.2521 | 1.2(DL+LL+EQY) | Combination | -6.618 | 0 | 0 | 0 | 0 | 0 | 320-1 | 4.2521
321 | 0 | 1.2(DL+LL+EQY) | Combination | -85.025 | 2.064 | -0.503 | 1.054e-19 | -0.8039 | 3.3954 | 321-1 | 0
321 | 1.6 | 1.2(DL+LL+EQY) | Combination | -85.655 | 2.064 | -0.503 | 1.054e-19 | 0.0001527 | 0.0931 | 321-1 | 1.6
321 | 3.2 | 1.2(DL+LL+EQY) | Combination | -86.285 | 2.064 | -0.503 | 1.054e-19 | 0.8042 | -3.2092 | 321-1 | 3.2
322 | 0 | 1.2(DL+LL+EQY) | Combination | -8.469 | 0 | 0 | 0 | 0 | 0 | 322-1 | 0
322 | 2.126 | 1.2(DL+LL+EQY) | Combination | -8.469 | 0 | 0 | 0 | 0 | 0 | 322-1 | 2.126
322 | 4.2521 | 1.2(DL+LL+EQY) | Combination | -8.469 | 0 | 0 | 0 | 0 | 0 | 322-1 | 4.2521
323 | 0 | 1.2(DL+LL+EQY) | Combination | -130.022 | 2.401 | -0.512 | 5.495e-17 | -0.8202 | 4.0094 | 323-1 | 0
323 | 1.6 | 1.2(DL+LL+EQY) | Combination | -130.653 | 2.401 | -0.512 | 5.495e-17 | -0.000524 | 0.1677 | 323-1 | 1.6
323 | 3.2 | 1.2(DL+LL+EQY) | Combination | -131.283 | 2.401 | -0.512 | 5.495e-17 | 0.8192 | -3.674 | 323-1 | 3.2
324 | 0 | 1.2(DL+LL+EQY) | Combination | -176.707 | 2.641 | -0.528 | 3.021e-14 | -0.8462 | 4.3933 | 324-1 | 0
324 | 1.6 | 1.2(DL+LL+EQY) | Combination | -177.338 | 2.641 | -0.528 | 3.021e-14 | -0.0008183 | 0.167 | 324-1 | 1.6
324 | 3.2 | 1.2(DL+LL+EQY) | Combination | -177.968 | 2.641 | -0.528 | 3.021e-14 | 0.8445 | -4.0594 | 324-1 | 3.2
325 | 0 | 1.2(DL+LL+EQY) | Combination | -225.413 | 2.942 | -0.553 | 1.766e-11 | -0.8855 | 4.8593 | 325-1 | 0
325 | 1.6 | 1.2(DL+LL+EQY) | Combination | -226.044 | 2.942 | -0.553 | 1.766e-11 | -0.0012 | 0.1528 | 325-1 | 1.6
325 | 3.2 | 1.2(DL+LL+EQY) | Combination | -226.674 | 2.942 | -0.553 | 1.766e-11 | 0.883 | -4.5537 | 325-1 | 3.2
326 | 0 | 1.2(DL+LL+EQY) | Combination | -275.355 | 3.045 | -0.589 | 1.091e-08 | -0.9402 | 5.1701 | 326-1 | 0
326 | 1.6 | 1.2(DL+LL+EQY) | Combination | -275.985 | 3.045 | -0.589 | 1.091e-08 | 0.0029 | 0.2987 | 326-1 | 1.6
326 | 3.2 | 1.2(DL+LL+EQY) | Combination | -276.615 | 3.045 | -0.589 | 1.091e-08 | 0.9459 | -4.5727 | 326-1 | 3.2
327 | 0 | 1.2(DL+LL+EQY) | Combination | -350.358 | 4.465 | -0.38 | 6.766e-06 | -0.7382 | 6.5977 | 327-1 | 0
327 | 1.6 | 1.2(DL+LL+EQY) | Combination | -350.988 | 4.465 | -0.38 | 6.766e-06 | -0.1305 | -0.5464 | 327-1 | 1.6
327 | 3.2 | 1.2(DL+LL+EQY) | Combination | -351.618 | 4.465 | -0.38 | 6.766e-06 | 0.4771 | -7.6905 | 327-1 | 3.2
328 | 0 | 1.2(DL+LL+EQY) | Combination | -391.318 | 0.589 | 39.975 | -6.777e-06 | 63.9563 | 0.8258 | 328-1 | 0
328 | 1.6 | 1.2(DL+LL+EQY) | Combination | -391.948 | 0.589 | 39.975 | -6.777e-06 | -0.0037 | -0.1162 | 328-1 | 1.6
328 | 3.2 | 1.2(DL+LL+EQY) | Combination | -392.578 | 0.589 | 39.975 | -6.777e-06 | -63.9637 | -1.0583 | 328-1 | 3.2
329 | 0 | 1.2(DL+LL+EQY) | Combination | -85.025 | 2.064 | 0.498 | -5.554e-19 | 0.7958 | 3.3955 | 329-1 | 0
329 | 1.6 | 1.2(DL+LL+EQY) | Combination | -85.655 | 2.064 | 0.498 | -5.554e-19 | -0.0007227 | 0.093 | 329-1 | 1.6
329 | 3.2 | 1.2(DL+LL+EQY) | Combination | -86.285 | 2.064 | 0.498 | -5.554e-19 | -0.7972 | -3.2095 | 329-1 | 3.2
330 | 0 | 1.2(DL+LL+EQY) | Combination | -130.022 | 2.401 | 0.49 | -3.019e-16 | 0.7828 | 4.009 | 330-1 | 0
330 | 1.6 | 1.2(DL+LL+EQY) | Combination | -130.653 | 2.401 | 0.49 | -3.019e-16 | -0.0004944 | 0.1682 | 330-1 | 1.6
330 | 3.2 | 1.2(DL+LL+EQY) | Combination | -131.283 | 2.401 | 0.49 | -3.019e-16 | -0.7838 | -3.6727 | 330-1 | 3.2
331 | 0 | 1.2(DL+LL+EQY) | Combination | -176.707 | 2.645 | 0.474 | -1.686e-13 | 0.7568 | 4.396 | 331-1 | 0
331 | 1.6 | 1.2(DL+LL+EQY) | Combination | -177.338 | 2.645 | 0.474 | -1.686e-13 | -0.0008284 | 0.1642 | 331-1 | 1.6
331 | 3.2 | 1.2(DL+LL+EQY) | Combination | -177.968 | 2.645 | 0.474 | -1.686e-13 | -0.7585 | -4.0677 | 331-1 | 3.2
332 | 0 | 1.2(DL+LL+EQY) | Combination | -225.413 | 2.92 | 0.449 | -9.832e-11 | 0.717 | 4.842 | 332-1 | 0
332 | 1.6 | 1.2(DL+LL+EQY) | Combination | -226.044 | 2.92 | 0.449 | -9.832e-11 | -0.0009537 | 0.1704 | 332-1 | 1.6
332 | 3.2 | 1.2(DL+LL+EQY) | Combination | -226.674 | 2.92 | 0.449 | -9.832e-11 | -0.7189 | -4.5012 | 332-1 | 3.2
333 | 0 | 1.2(DL+LL+EQY) | Combination | -275.355 | 3.191 | 0.427 | -6.176e-08 | 0.6779 | 5.2874 | 333-1 | 0
333 | 1.6 | 1.2(DL+LL+EQY) | Combination | -275.985 | 3.191 | 0.427 | -6.176e-08 | -0.0055 | 0.1823 | 333-1 | 1.6
333 | 3.2 | 1.2(DL+LL+EQY) | Combination | -276.615 | 3.191 | 0.427 | -6.176e-08 | -0.6889 | -4.9227 | 333-1 | 3.2
334 | 0 | 1.2(DL+LL+EQY) | Combination | -299.749 | 3.861 | 0.136 | -4.414e-05 | 0.3641 | 5.7477 | 334-1 | 0
334 | 1.6 | 1.2(DL+LL+EQY) | Combination | -300.379 | 3.861 | 0.136 | -4.414e-05 | 0.1461 | -0.4303 | 334-1 | 1.6
334 | 3.2 | 1.2(DL+LL+EQY) | Combination | -301.009 | 3.861 | 0.136 | -4.414e-05 | -0.072 | -6.6084 | 334-1 | 3.2
335 | 0 | 1.2(DL+LL+EQY) | Combination | -441.926 | 1.314 | 39.975 | 4.42e-05 | 63.9563 | 1.9714 | 335-1 | 0
335 | 1.6 | 1.2(DL+LL+EQY) | Combination | -442.556 | 1.314 | 39.975 | 4.42e-05 | -0.0037 | -0.1311 | 335-1 | 1.6
335 | 3.2 | 1.2(DL+LL+EQY) | Combination | -443.187 | 1.314 | 39.975 | 4.42e-05 | -63.9637 | -2.2336 | 335-1 | 3.2
336 | 0 | 1.2(DL+LL+EQY) | Combination | 0 | -12.236 | 0 | -0.0012 | 0 | -3.8361 | 336-1 | 0
336 | 0.46667 | 1.2(DL+LL+EQY) | Combination | 0 | -7.834 | 0 | -0.0012 | 0 | 0.8469 | 336-1 | 0.46667
336 | 0.93333 | 1.2(DL+LL+EQY) | Combination | 0 | -3.432 | 0 | -0.0012 | 0 | 3.4756 | 336-1 | 0.93333
336 | 1.4 | 1.2(DL+LL+EQY) | Combination | 0 | 0.97 | 0 | -0.0012 | 0 | 4.05 | 336-1 | 1.4
336 | 1.8667 | 1.2(DL+LL+EQY) | Combination | 0 | 5.372 | 0 | -0.0012 | 0 | 2.5702 | 336-1 | 1.8667
336 | 2.3333 | 1.2(DL+LL+EQY) | Combination | 0 | 9.774 | 0 | -0.0012 | 0 | -0.9639 | 336-1 | 2.3333
336 | 2.8 | 1.2(DL+LL+EQY) | Combination | 0 | 14.176 | 0 | -0.0012 | 0 | -6.5523 | 336-1 | 2.8
337 | 0 | 1.2(DL+LL+EQY) | Combination | 0 | -13.249 | 0 | 0.0046 | 0 | -6.6549 | 337-1 | 0
337 | 0.46667 | 1.2(DL+LL+EQY) | Combination | 0 | -8.847 | 0 | 0.0046 | 0 | -1.4992 | 337-1 | 0.46667
337 | 0.93333 | 1.2(DL+LL+EQY) | Combination | 0 | -4.445 | 0 | 0.0046 | 0 | 1.6022 | 337-1 | 0.93333
337 | 1.4 | 1.2(DL+LL+EQY) | Combination | 0 | -0.043 | 0 | 0.0046 | 0 | 2.6494 | 337-1 | 1.4
337 | 1.8667 | 1.2(DL+LL+EQY) | Combination | 0 | 4.359 | 0 | 0.0046 | 0 | 1.6423 | 337-1 | 1.8667
337 | 2.3333 | 1.2(DL+LL+EQY) | Combination | 0 | 8.761 | 0 | 0.0046 | 0 | -1.4191 | 337-1 | 2.3333
337 | 2.8 | 1.2(DL+LL+EQY) | Combination | 0 | 13.163 | 0 | 0.0046 | 0 | -6.5347 | 337-1 | 2.8
338 | 0 | 1.2(DL+LL+EQY) | Combination | 0 | -17.91 | 0 | 0.0005209 | 0 | -8.3577 | 338-1 | 0
338 | 0.5 | 1.2(DL+LL+EQY) | Combination | 0 | -11.777 | 0 | 0.0005209 | 0 | -0.9358 | 338-1 | 0.5
338 | 1 | 1.2(DL+LL+EQY) | Combination | 0 | -5.645 | 0 | 0.0005209 | 0 | 3.4196 | 338-1 | 1
338 | 1.5 | 1.2(DL+LL+EQY) | Combination | 0 | 0.488 | 0 | 0.0005209 | 0 | 4.7087 | 338-1 | 1.5
338 | 2 | 1.2(DL+LL+EQY) | Combination | 0 | 6.621 | 0 | 0.0005209 | 0 | 2.9314 | 338-1 | 2
338 | 2.5 | 1.2(DL+LL+EQY) | Combination | 0 | 12.754 | 0 | 0.0005209 | 0 | -1.9122 | 338-1 | 2.5
338 | 3 | 1.2(DL+LL+EQY) | Combination | 0 | 18.886 | 0 | 0.0005209 | 0 | -9.8223 | 338-1 | 3
339 | 0 | 1.2(DL+LL+EQY) | Combination | 0 | -20.544 | 0 | -0.0001614 | 0 | -11.0545 | 339-1 | 0
339 | 0.5 | 1.2(DL+LL+EQY) | Combination | 0 | -14.411 | 0 | -0.0001614 | 0 | -2.3159 | 339-1 | 0.5
339 | 1 | 1.2(DL+LL+EQY) | Combination | 0 | -8.278 | 0 | -0.0001614 | 0 | 3.3563 | 339-1 | 1
339 | 1.5 | 1.2(DL+LL+EQY) | Combination | 0 | -2.145 | 0 | -0.0001614 | 0 | 5.9622 | 339-1 | 1.5
339 | 2 | 1.2(DL+LL+EQY) | Combination | 0 | 3.987 | 0 | -0.0001614 | 0 | 5.5017 | 339-1 | 2
339 | 2.5 | 1.2(DL+LL+EQY) | Combination | 0 | 10.12 | 0 | -0.0001614 | 0 | 1.9748 | 339-1 | 2.5
339 | 3 | 1.2(DL+LL+EQY) | Combination | 0 | 16.253 | 0 | -0.0001614 | 0 | -4.6185 | 339-1 | 3
340 | 0 | 1.2(DL+LL+EQY) | Combination | 0 | -17.841 | 0 | 4.414e-10 | 0 | -12.0983 | 340-1 | 0
340 | 0.5 | 1.2(DL+LL+EQY) | Combination | 0 | -12.743 | 0 | 4.414e-10 | 0 | -4.4522 | 340-1 | 0.5
340 | 1 | 1.2(DL+LL+EQY) | Combination | 0 | -7.646 | 0 | 4.414e-10 | 0 | 0.6451 | 340-1 | 1
340 | 1.5 | 1.2(DL+LL+EQY) | Combination | 0 | -2.548 | 0 | 4.414e-10 | 0 | 3.1936 | 340-1 | 1.5
340 | 2 | 1.2(DL+LL+EQY) | Combination | 0 | 2.55 | 0 | 4.414e-10 | 0 | 3.1931 | 340-1 | 2
340 | 2.5 | 1.2(DL+LL+EQY) | Combination | 0 | 7.648 | 0 | 4.414e-10 | 0 | 0.6438 | 340-1 | 2.5
340 | 3 | 1.2(DL+LL+EQY) | Combination | 0 | 12.745 | 0 | 4.414e-10 | 0 | -4.4544 | 340-1 | 3
340 | 3.5 | 1.2(DL+LL+EQY) | Combination | 0 | 17.843 | 0 | 4.414e-10 | 0 | -12.1015 | 340-1 | 3.5
341 | 0 | 1.2(DL+LL+EQY) | Combination | 0 | -16.253 | 0 | 0.0001614 | 0 | -4.6185 | 341-1 | 0
341 | 0.5 | 1.2(DL+LL+EQY) | Combination | 0 | -10.12 | 0 | 0.0001614 | 0 | 1.9748 | 341-1 | 0.5
341 | 1 | 1.2(DL+LL+EQY) | Combination | 0 | -3.987 | 0 | 0.0001614 | 0 | 5.5017 | 341-1 | 1
341 | 1.5 | 1.2(DL+LL+EQY) | Combination | 0 | 2.145 | 0 | 0.0001614 | 0 | 5.9622 | 341-1 | 1.5
341 | 2 | 1.2(DL+LL+EQY) | Combination | 0 | 8.278 | 0 | 0.0001614 | 0 | 3.3563 | 341-1 | 2
341 | 2.5 | 1.2(DL+LL+EQY) | Combination | 0 | 14.411 | 0 | 0.0001614 | 0 | -2.3159 | 341-1 | 2.5
341 | 3 | 1.2(DL+LL+EQY) | Combination | 0 | 20.544 | 0 | 0.0001614 | 0 | -11.0545 | 341-1 | 3
342 | 0 | 1.2(DL+LL+EQY) | Combination | 0 | -18.886 | 0 | -0.0005209 | 0 | -9.8223 | 342-1 | 0
342 | 0.5 | 1.2(DL+LL+EQY) | Combination | 0 | -12.754 | 0 | -0.0005209 | 0 | -1.9122 | 342-1 | 0.5
342 | 1 | 1.2(DL+LL+EQY) | Combination | 0 | -6.621 | 0 | -0.0005209 | 0 | 2.9314 | 342-1 | 1
342 | 1.5 | 1.2(DL+LL+EQY) | Combination | 0 | -0.488 | 0 | -0.0005209 | 0 | 4.7087 | 342-1 | 1.5
342 | 2 | 1.2(DL+LL+EQY) | Combination | 0 | 5.645 | 0 | -0.0005209 | 0 | 3.4196 | 342-1 | 2
342 | 2.5 | 1.2(DL+LL+EQY) | Combination | 0 | 11.777 | 0 | -0.0005209 | 0 | -0.9358 | 342-1 | 2.5
342 | 3 | 1.2(DL+LL+EQY) | Combination | 0 | 17.91 | 0 | -0.0005209 | 0 | -8.3577 | 342-1 | 3
343 | 0 | 1.2(DL+LL+EQY) | Combination | 0 | -13.163 | 0 | -0.0046 | 0 | -6.5347 | 343-1 | 0
343 | 0.46667 | 1.2(DL+LL+EQY) | Combination | 0 | -8.761 | 0 | -0.0046 | 0 | -1.4191 | 343-1 | 0.46667
343 | 0.93333 | 1.2(DL+LL+EQY) | Combination | 0 | -4.359 | 0 | -0.0046 | 0 | 1.6423 | 343-1 | 0.93333
343 | 1.4 | 1.2(DL+LL+EQY) | Combination | 0 | 0.043 | 0 | -0.0046 | 0 | 2.6494 | 343-1 | 1.4
343 | 1.8667 | 1.2(DL+LL+EQY) | Combination | 0 | 4.445 | 0 | -0.0046 | 0 | 1.6022 | 343-1 | 1.8667
343 | 2.3333 | 1.2(DL+LL+EQY) | Combination | 0 | 8.847 | 0 | -0.0046 | 0 | -1.4992 | 343-1 | 2.3333
343 | 2.8 | 1.2(DL+LL+EQY) | Combination | 0 | 13.249 | 0 | -0.0046 | 0 | -6.6549 | 343-1 | 2.8
344 | 0 | 1.2(DL+LL+EQY) | Combination | 0 | -12.236 | 0 | 0.0012 | 0 | -3.8361 | 344-1 | 0
344 | 0.46667 | 1.2(DL+LL+EQY) | Combination | 0 | -7.834 | 0 | 0.0012 | 0 | 0.8469 | 344-1 | 0.46667
344 | 0.93333 | 1.2(DL+LL+EQY) | Combination | 0 | -3.432 | 0 | 0.0012 | 0 | 3.4756 | 344-1 | 0.93333
344 | 1.4 | 1.2(DL+LL+EQY) | Combination | 0 | 0.97 | 0 | 0.0012 | 0 | 4.05 | 344-1 | 1.4
344 | 1.8667 | 1.2(DL+LL+EQY) | Combination | 0 | 5.372 | 0 | 0.0012 | 0 | 2.5702 | 344-1 | 1.8667
344 | 2.3333 | 1.2(DL+LL+EQY) | Combination | 0 | 9.774 | 0 | 0.0012 | 0 | -0.9639 | 344-1 | 2.3333
344 | 2.8 | 1.2(DL+LL+EQY) | Combination | 0 | 14.176 | 0 | 0.0012 | 0 | -6.5523 | 344-1 | 2.8
345 | 0 | 1.2(DL+LL+EQY) | Combination | 0 | -24.504 | 0 | -1.449e-10 | 0 | -1.945 | 345-1 | 0
345 | 0.5 | 1.2(DL+LL+EQY) | Combination | 0 | -17.503 | 0 | -1.449e-10 | 0 | 8.5567 | 345-1 | 0.5
345 | 1 | 1.2(DL+LL+EQY) | Combination | 0 | -10.503 | 0 | -1.449e-10 | 0 | 15.5583 | 345-1 | 1
345 | 1.5 | 1.2(DL+LL+EQY) | Combination | 0 | -3.503 | 0 | -1.449e-10 | 0 | 19.0597 | 345-1 | 1.5
345 | 2 | 1.2(DL+LL+EQY) | Combination | 0 | 3.498 | 0 | -1.449e-10 | 0 | 19.0609 | 345-1 | 2
345 | 2.5 | 1.2(DL+LL+EQY) | Combination | 0 | 10.498 | 0 | -1.449e-10 | 0 | 15.562 | 345-1 | 2.5
345 | 3 | 1.2(DL+LL+EQY) | Combination | 0 | 17.498 | 0 | -1.449e-10 | 0 | 8.5628 | 345-1 | 3
345 | 3.5 | 1.2(DL+LL+EQY) | Combination | 0 | 24.499 | 0 | -1.449e-10 | 0 | -1.9365 | 345-1 | 3.5
346 | 0 | 1.2(DL+LL+EQY) | Combination | 0 | -22.812 | 0 | 1.067e-10 | 0 | -13.9087 | 346-1 | 0
346 | 0.5 | 1.2(DL+LL+EQY) | Combination | 0 | -16.294 | 0 | 1.067e-10 | 0 | -4.1322 | 346-1 | 0.5
346 | 1 | 1.2(DL+LL+EQY) | Combination | 0 | -9.777 | 0 | 1.067e-10 | 0 | 2.3856 | 346-1 | 1
346 | 1.5 | 1.2(DL+LL+EQY) | Combination | 0 | -3.26 | 0 | 1.067e-10 | 0 | 5.6447 | 346-1 | 1.5
346 | 2 | 1.2(DL+LL+EQY) | Combination | 0 | 3.258 | 0 | 1.067e-10 | 0 | 5.6452 | 346-1 | 2
346 | 2.5 | 1.2(DL+LL+EQY) | Combination | 0 | 9.775 | 0 | 1.067e-10 | 0 | 2.387 | 346-1 | 2.5
346 | 3 | 1.2(DL+LL+EQY) | Combination | 0 | 16.292 | 0 | 1.067e-10 | 0 | -4.1299 | 346-1 | 3
346 | 3.5 | 1.2(DL+LL+EQY) | Combination | 0 | 22.81 | 0 | 1.067e-10 | 0 | -13.9055 | 346-1 | 3.5
347 | 0 | 1.2(DL+LL+EQY) | Combination | 0 | -23.017 | 0 | -1.668e-10 | 0 | -15.6099 | 347-1 | 0
347 | 0.5 | 1.2(DL+LL+EQY) | Combination | 0 | -16.441 | 0 | -1.668e-10 | 0 | -5.7453 | 347-1 | 0.5
347 | 1 | 1.2(DL+LL+EQY) | Combination | 0 | -9.865 | 0 | -1.668e-10 | 0 | 0.8313 | 347-1 | 1
347 | 1.5 | 1.2(DL+LL+EQY) | Combination | 0 | -3.289 | 0 | -1.668e-10 | 0 | 4.1199 | 347-1 | 1.5
347 | 2 | 1.2(DL+LL+EQY) | Combination | 0 | 3.287 | 0 | -1.668e-10 | 0 | 4.1203 | 347-1 | 2
347 | 2.5 | 1.2(DL+LL+EQY) | Combination | 0 | 9.863 | 0 | -1.668e-10 | 0 | 0.8327 | 347-1 | 2.5
347 | 3 | 1.2(DL+LL+EQY) | Combination | 0 | 16.439 | 0 | -1.668e-10 | 0 | -5.743 | 347-1 | 3
347 | 3.5 | 1.2(DL+LL+EQY) | Combination | 0 | 23.016 | 0 | -1.668e-10 | 0 | -15.6068 | 347-1 | 3.5
348 | 0 | 1.2(DL+LL+EQY) | Combination | 0 | -14.087 | 0 | 0.0003 | 0 | -0.8563 | 348-1 | 0
348 | 0.5 | 1.2(DL+LL+EQY) | Combination | 0 | -8.99 | 0 | 0.0003 | 0 | 4.9131 | 348-1 | 0.5
348 | 1 | 1.2(DL+LL+EQY) | Combination | 0 | -3.892 | 0 | 0.0003 | 0 | 8.1335 | 348-1 | 1
348 | 1.5 | 1.2(DL+LL+EQY) | Combination | 0 | 1.206 | 0 | 0.0003 | 0 | 8.805 | 348-1 | 1.5
348 | 2 | 1.2(DL+LL+EQY) | Combination | 0 | 6.304 | 0 | 0.0003 | 0 | 6.9277 | 348-1 | 2
348 | 2.5 | 1.2(DL+LL+EQY) | Combination | 0 | 11.401 | 0 | 0.0003 | 0 | 2.5015 | 348-1 | 2.5
348 | 3 | 1.2(DL+LL+EQY) | Combination | 0 | 16.499 | 0 | 0.0003 | 0 | -4.4736 | 348-1 | 3
348 | 3.5 | 1.2(DL+LL+EQY) | Combination | 0 | 21.597 | 0 | 0.0003 | 0 | -13.9975 | 348-1 | 3.5
349 | 0 | 1.2(DL+LL+EQY) | Combination | 0 | -13.163 | 0 | 0.0007125 | 0 | -4.3625 | 349-1 | 0
349 | 0.5 | 1.2(DL+LL+EQY) | Combination | 0 | -8.324 | 0 | 0.0007125 | 0 | 1.0092 | 349-1 | 0.5
349 | 1 | 1.2(DL+LL+EQY) | Combination | 0 | -3.485 | 0 | 0.0007125 | 0 | 3.9612 | 349-1 | 1
349 | 1.5 | 1.2(DL+LL+EQY) | Combination | 0 | 1.355 | 0 | 0.0007125 | 0 | 4.4937 | 349-1 | 1.5
349 | 2 | 1.2(DL+LL+EQY) | Combination | 0 | 6.194 | 0 | 0.0007125 | 0 | 2.6067 | 349-1 | 2
349 | 2.5 | 1.2(DL+LL+EQY) | Combination | 0 | 11.033 | 0 | 0.0007125 | 0 | -1.7 | 349-1 | 2.5
349 | 3 | 1.2(DL+LL+EQY) | Combination | 0 | 15.872 | 0 | 0.0007125 | 0 | -8.4262 | 349-1 | 3
350 | 0 | 1.2(DL+LL+EQY) | Combination | 0 | -18.803 | 0 | -6.561e-05 | 0 | -1.2003 | 350-1 | 0
350 | 0.5 | 1.2(DL+LL+EQY) | Combination | 0 | -12.227 | 0 | -6.561e-05 | 0 | 6.5574 | 350-1 | 0.5
350 | 1 | 1.2(DL+LL+EQY) | Combination | 0 | -5.651 | 0 | -6.561e-05 | 0 | 11.0269 | 350-1 | 1
350 | 1.5 | 1.2(DL+LL+EQY) | Combination | 0 | 0.925 | 0 | -6.561e-05 | 0 | 12.2083 | 350-1 | 1.5
350 | 2 | 1.2(DL+LL+EQY) | Combination | 0 | 7.501 | 0 | -6.561e-05 | 0 | 10.1017 | 350-1 | 2
350 | 2.5 | 1.2(DL+LL+EQY) | Combination | 0 | 14.077 | 0 | -6.561e-05 | 0 | 4.707 | 350-1 | 2.5
350 | 3 | 1.2(DL+LL+EQY) | Combination | 0 | 20.654 | 0 | -6.561e-05 | 0 | -3.9757 | 350-1 | 3
350 | 3.5 | 1.2(DL+LL+EQY) | Combination | 0 | 27.23 | 0 | -6.561e-05 | 0 | -15.9466 | 350-1 | 3.5
351 | 0 | 1.2(DL+LL+EQY) | Combination | 0 | -12.622 | 0 | -0.000557 | 0 | -3.4633 | 351-1 | 0
351 | 0.5 | 1.2(DL+LL+EQY) | Combination | 0 | -7.783 | 0 | -0.000557 | 0 | 1.6378 | 351-1 | 0.5
351 | 1 | 1.2(DL+LL+EQY) | Combination | 0 | -2.944 | 0 | -0.000557 | 0 | 4.3194 | 351-1 | 1
351 | 1.5 | 1.2(DL+LL+EQY) | Combination | 0 | 1.896 | 0 | -0.000557 | 0 | 4.5814 | 351-1 | 1.5
351 | 2 | 1.2(DL+LL+EQY) | Combination | 0 | 6.735 | 0 | -0.000557 | 0 | 2.4238 | 351-1 | 2
351 | 2.5 | 1.2(DL+LL+EQY) | Combination | 0 | 11.574 | 0 | -0.000557 | 0 | -2.1534 | 351-1 | 2.5
351 | 3 | 1.2(DL+LL+EQY) | Combination | 0 | 16.413 | 0 | -0.000557 | 0 | -9.1501 | 351-1 | 3
352 | 0 | 1.2(DL+LL+EQY) | Combination | 0 | -14.576 | 0 | 0.0001332 | 0 | -0.93 | 352-1 | 0
352 | 0.5 | 1.2(DL+LL+EQY) | Combination | 0 | -9.478 | 0 | 0.0001332 | 0 | 5.0837 | 352-1 | 0.5
352 | 1 | 1.2(DL+LL+EQY) | Combination | 0 | -4.381 | 0 | 0.0001332 | 0 | 8.5484 | 352-1 | 1
352 | 1.5 | 1.2(DL+LL+EQY) | Combination | 0 | 0.717 | 0 | 0.0001332 | 0 | 9.4643 | 352-1 | 1.5
352 | 2 | 1.2(DL+LL+EQY) | Combination | 0 | 5.815 | 0 | 0.0001332 | 0 | 7.8313 | 352-1 | 2
352 | 2.5 | 1.2(DL+LL+EQY) | Combination | 0 | 10.913 | 0 | 0.0001332 | 0 | 3.6495 | 352-1 | 2.5
352 | 3 | 1.2(DL+LL+EQY) | Combination | 0 | 16.01 | 0 | 0.0001332 | 0 | -3.0812 | 352-1 | 3
352 | 3.5 | 1.2(DL+LL+EQY) | Combination | 0 | 21.108 | 0 | 0.0001332 | 0 | -12.3608 | 352-1 | 3.5
353 | 0 | 1.2(DL+LL+EQY) | Combination | 0 | -21.112 | 0 | -0.0001332 | 0 | -12.3665 | 353-1 | 0
353 | 0.5 | 1.2(DL+LL+EQY) | Combination | 0 | -16.014 | 0 | -0.0001332 | 0 | -3.0849 | 353-1 | 0.5
353 | 1 | 1.2(DL+LL+EQY) | Combination | 0 | -10.917 | 0 | -0.0001332 | 0 | 3.6479 | 353-1 | 1
353 | 1.5 | 1.2(DL+LL+EQY) | Combination | 0 | -5.819 | 0 | -0.0001332 | 0 | 7.8318 | 353-1 | 1.5
353 | 2 | 1.2(DL+LL+EQY) | Combination | 0 | -0.721 | 0 | -0.0001332 | 0 | 9.4668 | 353-1 | 2
353 | 2.5 | 1.2(DL+LL+EQY) | Combination | 0 | 4.377 | 0 | -0.0001332 | 0 | 8.5529 | 353-1 | 2.5
353 | 3 | 1.2(DL+LL+EQY) | Combination | 0 | 9.474 | 0 | -0.0001332 | 0 | 5.0901 | 353-1 | 3
353 | 3.5 | 1.2(DL+LL+EQY) | Combination | 0 | 14.572 | 0 | -0.0001332 | 0 | -0.9215 | 353-1 | 3.5
354 | 0 | 1.2(DL+LL+EQY) | Combination | 0 | -12.622 | 0 | 0.000557 | 0 | -3.4633 | 354-1 | 0
354 | 0.5 | 1.2(DL+LL+EQY) | Combination | 0 | -7.783 | 0 | 0.000557 | 0 | 1.6378 | 354-1 | 0.5
354 | 1 | 1.2(DL+LL+EQY) | Combination | 0 | -2.944 | 0 | 0.000557 | 0 | 4.3194 | 354-1 | 1
354 | 1.5 | 1.2(DL+LL+EQY) | Combination | 0 | 1.896 | 0 | 0.000557 | 0 | 4.5814 | 354-1 | 1.5
354 | 2 | 1.2(DL+LL+EQY) | Combination | 0 | 6.735 | 0 | 0.000557 | 0 | 2.4238 | 354-1 | 2
354 | 2.5 | 1.2(DL+LL+EQY) | Combination | 0 | 11.574 | 0 | 0.000557 | 0 | -2.1534 | 354-1 | 2.5
354 | 3 | 1.2(DL+LL+EQY) | Combination | 0 | 16.413 | 0 | 0.000557 | 0 | -9.1501 | 354-1 | 3
355 | 0 | 1.2(DL+LL+EQY) | Combination | 0 | -15.872 | 0 | -0.0007125 | 0 | -8.4262 | 355-1 | 0
355 | 0.5 | 1.2(DL+LL+EQY) | Combination | 0 | -11.033 | 0 | -0.0007125 | 0 | -1.7 | 355-1 | 0.5
355 | 1 | 1.2(DL+LL+EQY) | Combination | 0 | -6.194 | 0 | -0.0007125 | 0 | 2.6067 | 355-1 | 1
355 | 1.5 | 1.2(DL+LL+EQY) | Combination | 0 | -1.355 | 0 | -0.0007125 | 0 | 4.4937 | 355-1 | 1.5
355 | 2 | 1.2(DL+LL+EQY) | Combination | 0 | 3.485 | 0 | -0.0007125 | 0 | 3.9612 | 355-1 | 2
355 | 2.5 | 1.2(DL+LL+EQY) | Combination | 0 | 8.324 | 0 | -0.0007125 | 0 | 1.0091 | 355-1 | 2.5
355 | 3 | 1.2(DL+LL+EQY) | Combination | 0 | 13.163 | 0 | -0.0007125 | 0 | -4.3625 | 355-1 | 3
356 | 0 | 1.2(DL+LL+EQY) | Combination | 0 | -14.083 | 0 | -0.0003 | 0 | -0.8478 | 356-1 | 0
356 | 0.5 | 1.2(DL+LL+EQY) | Combination | 0 | -8.986 | 0 | -0.0003 | 0 | 4.9195 | 356-1 | 0.5
356 | 1 | 1.2(DL+LL+EQY) | Combination | 0 | -3.888 | 0 | -0.0003 | 0 | 8.1379 | 356-1 | 1
356 | 1.5 | 1.2(DL+LL+EQY) | Combination | 0 | 1.21 | 0 | -0.0003 | 0 | 8.8075 | 356-1 | 1.5
356 | 2 | 1.2(DL+LL+EQY) | Combination | 0 | 6.308 | 0 | -0.0003 | 0 | 6.9281 | 356-1 | 2
356 | 2.5 | 1.2(DL+LL+EQY) | Combination | 0 | 11.405 | 0 | -0.0003 | 0 | 2.4999 | 356-1 | 2.5
356 | 3 | 1.2(DL+LL+EQY) | Combination | 0 | 16.503 | 0 | -0.0003 | 0 | -4.4772 | 356-1 | 3
356 | 3.5 | 1.2(DL+LL+EQY) | Combination | 0 | 21.601 | 0 | -0.0003 | 0 | -14.0032 | 356-1 | 3.5
357 | 0 | 1.2(DL+LL+EQY) | Combination | 0 | -27.234 | 0 | 6.561e-05 | 0 | -15.9522 | 357-1 | 0
357 | 0.5 | 1.2(DL+LL+EQY) | Combination | 0 | -20.658 | 0 | 6.561e-05 | 0 | -3.9794 | 357-1 | 0.5
357 | 1 | 1.2(DL+LL+EQY) | Combination | 0 | -14.081 | 0 | 6.561e-05 | 0 | 4.7054 | 357-1 | 1
357 | 1.5 | 1.2(DL+LL+EQY) | Combination | 0 | -7.505 | 0 | 6.561e-05 | 0 | 10.1021 | 357-1 | 1.5
357 | 2 | 1.2(DL+LL+EQY) | Combination | 0 | -0.929 | 0 | 6.561e-05 | 0 | 12.2108 | 357-1 | 2
357 | 2.5 | 1.2(DL+LL+EQY) | Combination | 0 | 5.647 | 0 | 6.561e-05 | 0 | 11.0313 | 357-1 | 2.5
357 | 3 | 1.2(DL+LL+EQY) | Combination | 0 | 12.223 | 0 | 6.561e-05 | 0 | 6.5638 | 357-1 | 3
357 | 3.5 | 1.2(DL+LL+EQY) | Combination | 0 | 18.799 | 0 | 6.561e-05 | 0 | -1.1918 | 357-1 | 3.5
358 | 0 | 1.2(DL+LL+EQY) | Combination | 0 | -17.742 | 0 | 3.699e-10 | 0 | -1.4047 | 358-1 | 0
358 | 0.5 | 1.2(DL+LL+EQY) | Combination | 0 | -12.673 | 0 | 3.699e-10 | 0 | 6.199 | 358-1 | 0.5
358 | 1 | 1.2(DL+LL+EQY) | Combination | 0 | -7.605 | 0 | 3.699e-10 | 0 | 11.2686 | 358-1 | 1
358 | 1.5 | 1.2(DL+LL+EQY) | Combination | 0 | -2.537 | 0 | 3.699e-10 | 0 | 13.804 | 358-1 | 1.5
358 | 2 | 1.2(DL+LL+EQY) | Combination | 0 | 2.532 | 0 | 3.699e-10 | 0 | 13.8052 | 358-1 | 2
358 | 2.5 | 1.2(DL+LL+EQY) | Combination | 0 | 7.6 | 0 | 3.699e-10 | 0 | 11.2723 | 358-1 | 2.5
358 | 3 | 1.2(DL+LL+EQY) | Combination | 0 | 12.668 | 0 | 3.699e-10 | 0 | 6.2051 | 358-1 | 3
358 | 3.5 | 1.2(DL+LL+EQY) | Combination | 0 | 17.737 | 0 | 3.699e-10 | 0 | -1.3962 | 358-1 | 3.5
359 | 0 | 1.2(DL+LL+EQY) | Combination | -10.217 | 0 | 0 | 0 | 0 | 0 | 359-1 | 0
359 | 2.126 | 1.2(DL+LL+EQY) | Combination | -10.217 | 0 | 0 | 0 | 0 | 0 | 359-1 | 2.126
359 | 4.2521 | 1.2(DL+LL+EQY) | Combination | -10.217 | 0 | 0 | 0 | 0 | 0 | 359-1 | 4.2521
360 | 0 | 1.2(DL+LL+EQY) | Combination | -11.413 | 0 | 0 | 0 | 0 | 0 | 360-1 | 0
360 | 2.126 | 1.2(DL+LL+EQY) | Combination | -11.413 | 0 | 0 | 0 | 0 | 0 | 360-1 | 2.126
360 | 4.2521 | 1.2(DL+LL+EQY) | Combination | -11.413 | 0 | 0 | 0 | 0 | 0 | 360-1 | 4.2521
361 | 0 | 1.2(DL+LL+EQY) | Combination | -1.455 | 0 | 0 | 0 | 0 | 0 | 361-1 | 0
361 | 2.126 | 1.2(DL+LL+EQY) | Combination | -1.455 | 0 | 0 | 0 | 0 | 0 | 361-1 | 2.126
361 | 4.2521 | 1.2(DL+LL+EQY) | Combination | -1.455 | 0 | 0 | 0 | 0 | 0 | 361-1 | 4.2521
362 | 0 | 1.2(DL+LL+EQY) | Combination | -3.182 | 0 | 0 | 0 | 0 | 0 | 362-1 | 0
362 | 2.126 | 1.2(DL+LL+EQY) | Combination | -3.182 | 0 | 0 | 0 | 0 | 0 | 362-1 | 2.126
362 | 4.2521 | 1.2(DL+LL+EQY) | Combination | -3.182 | 0 | 0 | 0 | 0 | 0 | 362-1 | 4.2521
363 | 0 | 1.2(DL+LL+EQY) | Combination | -4.863 | 0 | 0 | 0 | 0 | 0 | 363-1 | 0
363 | 2.126 | 1.2(DL+LL+EQY) | Combination | -4.863 | 0 | 0 | 0 | 0 | 0 | 363-1 | 2.126
363 | 4.2521 | 1.2(DL+LL+EQY) | Combination | -4.863 | 0 | 0 | 0 | 0 | 0 | 363-1 | 4.2521
364 | 0 | 1.2(DL+LL+EQY) | Combination | -6.618 | 0 | 0 | 0 | 0 | 0 | 364-1 | 0
364 | 2.126 | 1.2(DL+LL+EQY) | Combination | -6.618 | 0 | 0 | 0 | 0 | 0 | 364-1 | 2.126
364 | 4.2521 | 1.2(DL+LL+EQY) | Combination | -6.618 | 0 | 0 | 0 | 0 | 0 | 364-1 | 4.2521
365 | 0 | 1.2(DL+LL+EQY) | Combination | -8.469 | 0 | 0 | 0 | 0 | 0 | 365-1 | 0
365 | 2.126 | 1.2(DL+LL+EQY) | Combination | -8.469 | 0 | 0 | 0 | 0 | 0 | 365-1 | 2.126
365 | 4.2521 | 1.2(DL+LL+EQY) | Combination | -8.469 | 0 | 0 | 0 | 0 | 0 | 365-1 | 4.2521
366 | 0 | 1.2(DL+LL+EQY) | Combination | -10.217 | 0 | 0 | 0 | 0 | 0 | 366-1 | 0
366 | 2.126 | 1.2(DL+LL+EQY) | Combination | -10.217 | 0 | 0 | 0 | 0 | 0 | 366-1 | 2.126
366 | 4.2521 | 1.2(DL+LL+EQY) | Combination | -10.217 | 0 | 0 | 0 | 0 | 0 | 366-1 | 4.2521
367 | 0 | 1.2(DL+LL+EQY) | Combination | -11.404 | 0 | 0 | 0 | 0 | 0 | 367-1 | 0
367 | 2.126 | 1.2(DL+LL+EQY) | Combination | -11.404 | 0 | 0 | 0 | 0 | 0 | 367-1 | 2.126
367 | 4.2521 | 1.2(DL+LL+EQY) | Combination | -11.404 | 0 | 0 | 0 | 0 | 0 | 367-1 | 4.2521
368 | 0 | 1.2(DL+LL+EQY) | Combination | -0.034 | 0 | 0 | 0 | 0 | 0 | 368-1 | 0
368 | 2.1932 | 1.2(DL+LL+EQY) | Combination | -0.034 | 0 | 0 | 0 | 0 | 0 | 368-1 | 2.1932
368 | 4.3863 | 1.2(DL+LL+EQY) | Combination | -0.034 | 0 | 0 | 0 | 0 | 0 | 368-1 | 4.3863
369 | 0 | 1.2(DL+LL+EQY) | Combination | -0.271 | 0 | 0 | 0 | 0 | 0 | 369-1 | 0
369 | 2.1932 | 1.2(DL+LL+EQY) | Combination | -0.271 | 0 | 0 | 0 | 0 | 0 | 369-1 | 2.1932
369 | 4.3863 | 1.2(DL+LL+EQY) | Combination | -0.271 | 0 | 0 | 0 | 0 | 0 | 369-1 | 4.3863
370 | 0 | 1.2(DL+LL+EQY) | Combination | -0.423 | 0 | 0 | 0 | 0 | 0 | 370-1 | 0
370 | 2.1932 | 1.2(DL+LL+EQY) | Combination | -0.423 | 0 | 0 | 0 | 0 | 0 | 370-1 | 2.1932
370 | 4.3863 | 1.2(DL+LL+EQY) | Combination | -0.423 | 0 | 0 | 0 | 0 | 0 | 370-1 | 4.3863
371 | 0 | 1.2(DL+LL+EQY) | Combination | -0.593 | 0 | 0 | 0 | 0 | 0 | 371-1 | 0
371 | 2.1932 | 1.2(DL+LL+EQY) | Combination | -0.593 | 0 | 0 | 0 | 0 | 0 | 371-1 | 2.1932
371 | 4.3863 | 1.2(DL+LL+EQY) | Combination | -0.593 | 0 | 0 | 0 | 0 | 0 | 371-1 | 4.3863
372 | 0 | 1.2(DL+LL+EQY) | Combination | -0.789 | 0 | 0 | 0 | 0 | 0 | 372-1 | 0
372 | 2.1932 | 1.2(DL+LL+EQY) | Combination | -0.789 | 0 | 0 | 0 | 0 | 0 | 372-1 | 2.1932
372 | 4.3863 | 1.2(DL+LL+EQY) | Combination | -0.789 | 0 | 0 | 0 | 0 | 0 | 372-1 | 4.3863
373 | 0 | 1.2(DL+LL+EQY) | Combination | -0.836 | 0 | 0 | 0 | 0 | 0 | 373-1 | 0
373 | 2.1932 | 1.2(DL+LL+EQY) | Combination | -0.836 | 0 | 0 | 0 | 0 | 0 | 373-1 | 2.1932
373 | 4.3863 | 1.2(DL+LL+EQY) | Combination | -0.836 | 0 | 0 | 0 | 0 | 0 | 373-1 | 4.3863
374 | 0 | 1.2(DL+LL+EQY) | Combination | -1.521 | 0 | 0 | 0 | 0 | 0 | 374-1 | 0
374 | 2.1932 | 1.2(DL+LL+EQY) | Combination | -1.521 | 0 | 0 | 0 | 0 | 0 | 374-1 | 2.1932
374 | 4.3863 | 1.2(DL+LL+EQY) | Combination | -1.521 | 0 | 0 | 0 | 0 | 0 | 374-1 | 4.3863
375 | 0 | 1.2(DL+LL+EQY) | Combination | -0.034 | 0 | 0 | 0 | 0 | 0 | 375-1 | 0
375 | 2.1932 | 1.2(DL+LL+EQY) | Combination | -0.034 | 0 | 0 | 0 | 0 | 0 | 375-1 | 2.1932
375 | 4.3863 | 1.2(DL+LL+EQY) | Combination | -0.034 | 0 | 0 | 0 | 0 | 0 | 375-1 | 4.3863
376 | 0 | 1.2(DL+LL+EQY) | Combination | -0.271 | 0 | 0 | 0 | 0 | 0 | 376-1 | 0
376 | 2.1932 | 1.2(DL+LL+EQY) | Combination | -0.271 | 0 | 0 | 0 | 0 | 0 | 376-1 | 2.1932
376 | 4.3863 | 1.2(DL+LL+EQY) | Combination | -0.271 | 0 | 0 | 0 | 0 | 0 | 376-1 | 4.3863
377 | 0 | 1.2(DL+LL+EQY) | Combination | -0.423 | 0 | 0 | 0 | 0 | 0 | 377-1 | 0
377 | 2.1932 | 1.2(DL+LL+EQY) | Combination | -0.423 | 0 | 0 | 0 | 0 | 0 | 377-1 | 2.1932
377 | 4.3863 | 1.2(DL+LL+EQY) | Combination | -0.423 | 0 | 0 | 0 | 0 | 0 | 377-1 | 4.3863
378 | 0 | 1.2(DL+LL+EQY) | Combination | -0.593 | 0 | 0 | 0 | 0 | 0 | 378-1 | 0
378 | 2.1932 | 1.2(DL+LL+EQY) | Combination | -0.593 | 0 | 0 | 0 | 0 | 0 | 378-1 | 2.1932
378 | 4.3863 | 1.2(DL+LL+EQY) | Combination | -0.593 | 0 | 0 | 0 | 0 | 0 | 378-1 | 4.3863
379 | 0 | 1.2(DL+LL+EQY) | Combination | -0.789 | 0 | 0 | 0 | 0 | 0 | 379-1 | 0
379 | 2.1932 | 1.2(DL+LL+EQY) | Combination | -0.789 | 0 | 0 | 0 | 0 | 0 | 379-1 | 2.1932
379 | 4.3863 | 1.2(DL+LL+EQY) | Combination | -0.789 | 0 | 0 | 0 | 0 | 0 | 379-1 | 4.3863
380 | 0 | 1.2(DL+LL+EQY) | Combination | -0.836 | 0 | 0 | 0 | 0 | 0 | 380-1 | 0
380 | 2.1932 | 1.2(DL+LL+EQY) | Combination | -0.836 | 0 | 0 | 0 | 0 | 0 | 380-1 | 2.1932
380 | 4.3863 | 1.2(DL+LL+EQY) | Combination | -0.836 | 0 | 0 | 0 | 0 | 0 | 380-1 | 4.3863
381 | 0 | 1.2(DL+LL+EQY) | Combination | -1.843 | 0 | 0 | 0 | 0 | 0 | 381-1 | 0
381 | 2.1932 | 1.2(DL+LL+EQY) | Combination | -1.843 | 0 | 0 | 0 | 0 | 0 | 381-1 | 2.1932
381 | 4.3863 | 1.2(DL+LL+EQY) | Combination | -1.843 | 0 | 0 | 0 | 0 | 0 | 381-1 | 4.3863
382 | 0 | 1.2(DL+LL+EQY) | Combination | -41.091 | 2.087 | -0.853 | 0 | -1.3974 | 3.8361 | 382-1 | 0
382 | 1.6 | 1.2(DL+LL+EQY) | Combination | -41.721 | 2.087 | -0.853 | 0 | -0.0332 | 0.4969 | 382-1 | 1.6
382 | 3.2 | 1.2(DL+LL+EQY) | Combination | -42.352 | 2.087 | -0.853 | 0 | 1.331 | -2.8423 | 382-1 | 3.2
383 | 0 | 1.2(DL+LL+EQY) | Combination | -41.091 | 2.087 | 0.858 | 0 | 1.4059 | 3.8361 | 383-1 | 0
383 | 1.6 | 1.2(DL+LL+EQY) | Combination | -41.721 | 2.087 | 0.858 | 0 | 0.0331 | 0.4969 | 383-1 | 1.6
383 | 3.2 | 1.2(DL+LL+EQY) | Combination | -42.352 | 2.087 | 0.858 | 0 | -1.3397 | -2.8422 | 383-1 | 3.2
384 | 0 | 1.2(DL+LL+EQY) | Combination | -41.091 | 0.072 | -1.178 | 0 | -1.9307 | 0.1026 | 384-1 | 0
384 | 1.6 | 1.2(DL+LL+EQY) | Combination | -41.721 | 0.072 | -1.178 | 0 | -0.0458 | -0.0122 | 384-1 | 1.6
384 | 3.2 | 1.2(DL+LL+EQY) | Combination | -42.352 | 0.072 | -1.178 | 0 | 1.8391 | -0.127 | 384-1 | 3.2
385 | 0 | 1.2(DL+LL+EQY) | Combination | -41.091 | 0.072 | 1.183 | 0 | 1.9393 | 0.1027 | 385-1 | 0
385 | 1.6 | 1.2(DL+LL+EQY) | Combination | -41.721 | 0.072 | 1.183 | 0 | 0.0457 | -0.0122 | 385-1 | 1.6
385 | 3.2 | 1.2(DL+LL+EQY) | Combination | -42.352 | 0.072 | 1.183 | 0 | -1.8479 | -0.127 | 385-1 | 3.2
386 | 0 | 1.2(DL+LL+EQY) | Combination | -41.091 | 1.025 | 0.056 | 0 | 0.0936 | 1.8233 | 386-1 | 0
386 | 1.6 | 1.2(DL+LL+EQY) | Combination | -41.721 | 1.025 | 0.056 | 0 | 0.0047 | 0.1826 | 386-1 | 1.6
386 | 3.2 | 1.2(DL+LL+EQY) | Combination | -42.352 | 1.025 | 0.056 | 0 | -0.0842 | -1.458 | 386-1 | 3.2
387 | 0 | 1.2(DL+LL+EQY) | Combination | -41.091 | 1.025 | -0.05 | 0 | -0.0848 | 1.8233 | 387-1 | 0
387 | 1.6 | 1.2(DL+LL+EQY) | Combination | -41.721 | 1.025 | -0.05 | 0 | -0.0047 | 0.1826 | 387-1 | 1.6
387 | 3.2 | 1.2(DL+LL+EQY) | Combination | -42.352 | 1.025 | -0.05 | 0 | 0.0753 | -1.458 | 387-1 | 3.2
388 | 0 | 1.2(DL+LL+EQY) | Combination | -41.091 | 0.392 | -0.732 | 0 | -1.1905 | 0.724 | 388-1 | 0
388 | 1.6 | 1.2(DL+LL+EQY) | Combination | -41.721 | 0.392 | -0.732 | 0 | -0.0199 | 0.0965 | 388-1 | 1.6
388 | 3.2 | 1.2(DL+LL+EQY) | Combination | -42.352 | 0.392 | -0.732 | 0 | 1.1507 | -0.531 | 388-1 | 3.2
389 | 0 | 1.2(DL+LL+EQY) | Combination | -41.091 | 0.643 | 0.21 | 0 | 0.3448 | 1.2322 | 389-1 | 0
389 | 1.6 | 1.2(DL+LL+EQY) | Combination | -41.721 | 0.643 | 0.21 | 0 | 0.0088 | 0.2028 | 389-1 | 1.6
389 | 3.2 | 1.2(DL+LL+EQY) | Combination | -42.352 | 0.643 | 0.21 | 0 | -0.3272 | -0.8266 | 389-1 | 3.2
390 | 0 | 1.2(DL+LL+EQY) | Combination | -41.091 | 0.643 | -0.204 | 0 | -0.336 | 1.2322 | 390-1 | 0
390 | 1.6 | 1.2(DL+LL+EQY) | Combination | -41.721 | 0.643 | -0.204 | 0 | -0.0088 | 0.2028 | 390-1 | 1.6
390 | 3.2 | 1.2(DL+LL+EQY) | Combination | -42.352 | 0.643 | -0.204 | 0 | 0.3183 | -0.8266 | 390-1 | 3.2
391 | 0 | 1.2(DL+LL+EQY) | Combination | -41.091 | 0.392 | 0.737 | 0 | 1.199 | 0.724 | 391-1 | 0
391 | 1.6 | 1.2(DL+LL+EQY) | Combination | -41.721 | 0.392 | 0.737 | 0 | 0.0198 | 0.0965 | 391-1 | 1.6
391 | 3.2 | 1.2(DL+LL+EQY) | Combination | -42.352 | 0.392 | 0.737 | 0 | -1.1594 | -0.5311 | 391-1 | 3.2
392 | 0 | 1.2(DL+LL+EQY) | Combination | -41.091 | -1.983 | -0.567 | 0 | -0.9221 | -3.4634 | 392-1 | 0
392 | 1.6 | 1.2(DL+LL+EQY) | Combination | -41.721 | -1.983 | -0.567 | 0 | -0.0155 | -0.2907 | 392-1 | 1.6
392 | 3.2 | 1.2(DL+LL+EQY) | Combination | -42.352 | -1.983 | -0.567 | 0 | 0.8912 | 2.882 | 392-1 | 3.2
393 | 0 | 1.2(DL+LL+EQY) | Combination | -41.091 | -2.615 | 0.163 | 0 | 0.2683 | -4.6183 | 393-1 | 0
393 | 1.6 | 1.2(DL+LL+EQY) | Combination | -41.721 | -2.615 | 0.163 | 0 | 0.0068 | -0.4347 | 393-1 | 1.6
393 | 3.2 | 1.2(DL+LL+EQY) | Combination | -42.352 | -2.615 | 0.163 | 0 | -0.2547 | 3.749 | 393-1 | 3.2
394 | 0 | 1.2(DL+LL+EQY) | Combination | -41.091 | -2.615 | -0.158 | 0 | -0.2595 | -4.6183 | 394-1 | 0
394 | 1.6 | 1.2(DL+LL+EQY) | Combination | -41.721 | -2.615 | -0.158 | 0 | -0.0069 | -0.4347 | 394-1 | 1.6
394 | 3.2 | 1.2(DL+LL+EQY) | Combination | -42.352 | -2.615 | -0.158 | 0 | 0.2458 | 3.749 | 394-1 | 3.2
395 | 0 | 1.2(DL+LL+EQY) | Combination | -41.091 | -1.983 | 0.572 | 0 | 0.9305 | -3.4634 | 395-1 | 0
395 | 1.6 | 1.2(DL+LL+EQY) | Combination | -41.721 | -1.983 | 0.572 | 0 | 0.0154 | -0.2907 | 395-1 | 1.6
395 | 3.2 | 1.2(DL+LL+EQY) | Combination | -42.352 | -1.983 | 0.572 | 0 | -0.8998 | 2.882 | 395-1 | 3.2
396 | 0 | 1.2(DL+LL+EQY) | Combination | -41.091 | 2.387 | -0.522 | 0 | -0.8485 | 4.3622 | 396-1 | 0
396 | 1.6 | 1.2(DL+LL+EQY) | Combination | -41.721 | 2.387 | -0.522 | 0 | -0.0135 | 0.5434 | 396-1 | 1.6
396 | 3.2 | 1.2(DL+LL+EQY) | Combination | -42.352 | 2.387 | -0.522 | 0 | 0.8214 | -3.2755 | 396-1 | 3.2
397 | 0 | 1.2(DL+LL+EQY) | Combination | -41.091 | 2.387 | 0.527 | 0 | 0.857 | 4.3622 | 397-1 | 0
397 | 1.6 | 1.2(DL+LL+EQY) | Combination | -41.721 | 2.387 | 0.527 | 0 | 0.0134 | 0.5434 | 397-1 | 1.6
397 | 3.2 | 1.2(DL+LL+EQY) | Combination | -42.352 | 2.387 | 0.527 | 0 | -0.8301 | -3.2755 | 397-1 | 3.2
398 | 0 | 1.2(DL+LL+EQY) | Combination | -20.689 | 0 | 0 | 0 | 0 | 0 | 398-1 | 0
398 | 2.3712 | 1.2(DL+LL+EQY) | Combination | -20.689 | 0 | 0 | 0 | 0 | 0 | 398-1 | 2.3712
398 | 4.7424 | 1.2(DL+LL+EQY) | Combination | -20.689 | 0 | 0 | 0 | 0 | 0 | 398-1 | 4.7424
399 | 0 | 1.2(DL+LL+EQY) | Combination | -37.697 | 0 | 0 | 0 | 0 | 0 | 399-1 | 0
399 | 2.3712 | 1.2(DL+LL+EQY) | Combination | -37.697 | 0 | 0 | 0 | 0 | 0 | 399-1 | 2.3712
399 | 4.7424 | 1.2(DL+LL+EQY) | Combination | -37.697 | 0 | 0 | 0 | 0 | 0 | 399-1 | 4.7424
400 | 0 | 1.2(DL+LL+EQY) | Combination | -52.498 | 0 | 0 | 0 | 0 | 0 | 400-1 | 0
400 | 2.3712 | 1.2(DL+LL+EQY) | Combination | -52.498 | 0 | 0 | 0 | 0 | 0 | 400-1 | 2.3712
400 | 4.7424 | 1.2(DL+LL+EQY) | Combination | -52.498 | 0 | 0 | 0 | 0 | 0 | 400-1 | 4.7424
401 | 0 | 1.2(DL+LL+EQY) | Combination | -63.617 | 0 | 0 | 0 | 0 | 0 | 401-1 | 0
401 | 2.3712 | 1.2(DL+LL+EQY) | Combination | -63.617 | 0 | 0 | 0 | 0 | 0 | 401-1 | 2.3712
401 | 4.7424 | 1.2(DL+LL+EQY) | Combination | -63.617 | 0 | 0 | 0 | 0 | 0 | 401-1 | 4.7424
402 | 0 | 1.2(DL+LL+EQY) | Combination | -70.319 | 0 | 0 | 0 | 0 | 0 | 402-1 | 0
402 | 2.3712 | 1.2(DL+LL+EQY) | Combination | -70.319 | 0 | 0 | 0 | 0 | 0 | 402-1 | 2.3712
402 | 4.7424 | 1.2(DL+LL+EQY) | Combination | -70.319 | 0 | 0 | 0 | 0 | 0 | 402-1 | 4.7424
403 | 0 | 1.2(DL+LL+EQY) | Combination | -74.518 | 0 | 0 | 0 | 0 | 0 | 403-1 | 0
403 | 2.3712 | 1.2(DL+LL+EQY) | Combination | -74.518 | 0 | 0 | 0 | 0 | 0 | 403-1 | 2.3712
403 | 4.7424 | 1.2(DL+LL+EQY) | Combination | -74.518 | 0 | 0 | 0 | 0 | 0 | 403-1 | 4.7424
404 | 0 | 1.2(DL+LL+EQY) | Combination | -77.551 | 0 | 0 | 0 | 0 | 0 | 404-1 | 0
404 | 2.3712 | 1.2(DL+LL+EQY) | Combination | -77.551 | 0 | 0 | 0 | 0 | 0 | 404-1 | 2.3712
404 | 4.7424 | 1.2(DL+LL+EQY) | Combination | -77.551 | 0 | 0 | 0 | 0 | 0 | 404-1 | 4.7424
405 | 0 | 1.2(DL+LL+EQY) | Combination | -20.689 | 0 | 0 | 0 | 0 | 0 | 405-1 | 0
405 | 2.3712 | 1.2(DL+LL+EQY) | Combination | -20.689 | 0 | 0 | 0 | 0 | 0 | 405-1 | 2.3712
405 | 4.7424 | 1.2(DL+LL+EQY) | Combination | -20.689 | 0 | 0 | 0 | 0 | 0 | 405-1 | 4.7424
406 | 0 | 1.2(DL+LL+EQY) | Combination | -37.697 | 0 | 0 | 0 | 0 | 0 | 406-1 | 0
406 | 2.3712 | 1.2(DL+LL+EQY) | Combination | -37.697 | 0 | 0 | 0 | 0 | 0 | 406-1 | 2.3712
406 | 4.7424 | 1.2(DL+LL+EQY) | Combination | -37.697 | 0 | 0 | 0 | 0 | 0 | 406-1 | 4.7424
407 | 0 | 1.2(DL+LL+EQY) | Combination | -52.498 | 0 | 0 | 0 | 0 | 0 | 407-1 | 0
407 | 2.3712 | 1.2(DL+LL+EQY) | Combination | -52.498 | 0 | 0 | 0 | 0 | 0 | 407-1 | 2.3712
407 | 4.7424 | 1.2(DL+LL+EQY) | Combination | -52.498 | 0 | 0 | 0 | 0 | 0 | 407-1 | 4.7424
408 | 0 | 1.2(DL+LL+EQY) | Combination | -63.617 | 0 | 0 | 0 | 0 | 0 | 408-1 | 0
408 | 2.3712 | 1.2(DL+LL+EQY) | Combination | -63.617 | 0 | 0 | 0 | 0 | 0 | 408-1 | 2.3712
408 | 4.7424 | 1.2(DL+LL+EQY) | Combination | -63.617 | 0 | 0 | 0 | 0 | 0 | 408-1 | 4.7424
409 | 0 | 1.2(DL+LL+EQY) | Combination | -70.319 | 0 | 0 | 0 | 0 | 0 | 409-1 | 0
409 | 2.3712 | 1.2(DL+LL+EQY) | Combination | -70.319 | 0 | 0 | 0 | 0 | 0 | 409-1 | 2.3712
409 | 4.7424 | 1.2(DL+LL+EQY) | Combination | -70.319 | 0 | 0 | 0 | 0 | 0 | 409-1 | 4.7424
410 | 0 | 1.2(DL+LL+EQY) | Combination | -74.518 | 0 | 0 | 0 | 0 | 0 | 410-1 | 0
410 | 2.3712 | 1.2(DL+LL+EQY) | Combination | -74.518 | 0 | 0 | 0 | 0 | 0 | 410-1 | 2.3712
410 | 4.7424 | 1.2(DL+LL+EQY) | Combination | -74.518 | 0 | 0 | 0 | 0 | 0 | 410-1 | 4.7424
411 | 0 | 1.2(DL+LL+EQY) | Combination | -77.551 | 0 | 0 | 0 | 0 | 0 | 411-1 | 0
411 | 2.3712 | 1.2(DL+LL+EQY) | Combination | -77.551 | 0 | 0 | 0 | 0 | 0 | 411-1 | 2.3712
411 | 4.7424 | 1.2(DL+LL+EQY) | Combination | -77.551 | 0 | 0 | 0 | 0 | 0 | 411-1 | 4.7424
412 | 0 | 1.2(DL+LL+EQY) | Combination | -20.689 | 0 | 0 | 0 | 0 | 0 | 412-1 | 0
412 | 2.3712 | 1.2(DL+LL+EQY) | Combination | -20.689 | 0 | 0 | 0 | 0 | 0 | 412-1 | 2.3712
412 | 4.7424 | 1.2(DL+LL+EQY) | Combination | -20.689 | 0 | 0 | 0 | 0 | 0 | 412-1 | 4.7424
413 | 0 | 1.2(DL+LL+EQY) | Combination | -37.697 | 0 | 0 | 0 | 0 | 0 | 413-1 | 0
413 | 2.3712 | 1.2(DL+LL+EQY) | Combination | -37.697 | 0 | 0 | 0 | 0 | 0 | 413-1 | 2.3712
413 | 4.7424 | 1.2(DL+LL+EQY) | Combination | -37.697 | 0 | 0 | 0 | 0 | 0 | 413-1 | 4.7424
414 | 0 | 1.2(DL+LL+EQY) | Combination | -52.498 | 0 | 0 | 0 | 0 | 0 | 414-1 | 0
414 | 2.3712 | 1.2(DL+LL+EQY) | Combination | -52.498 | 0 | 0 | 0 | 0 | 0 | 414-1 | 2.3712
414 | 4.7424 | 1.2(DL+LL+EQY) | Combination | -52.498 | 0 | 0 | 0 | 0 | 0 | 414-1 | 4.7424
415 | 0 | 1.2(DL+LL+EQY) | Combination | -63.617 | 0 | 0 | 0 | 0 | 0 | 415-1 | 0
415 | 2.3712 | 1.2(DL+LL+EQY) | Combination | -63.617 | 0 | 0 | 0 | 0 | 0 | 415-1 | 2.3712
415 | 4.7424 | 1.2(DL+LL+EQY) | Combination | -63.617 | 0 | 0 | 0 | 0 | 0 | 415-1 | 4.7424
416 | 0 | 1.2(DL+LL+EQY) | Combination | -70.319 | 0 | 0 | 0 | 0 | 0 | 416-1 | 0
416 | 2.3712 | 1.2(DL+LL+EQY) | Combination | -70.319 | 0 | 0 | 0 | 0 | 0 | 416-1 | 2.3712
416 | 4.7424 | 1.2(DL+LL+EQY) | Combination | -70.319 | 0 | 0 | 0 | 0 | 0 | 416-1 | 4.7424
417 | 0 | 1.2(DL+LL+EQY) | Combination | -74.518 | 0 | 0 | 0 | 0 | 0 | 417-1 | 0
417 | 2.3712 | 1.2(DL+LL+EQY) | Combination | -74.518 | 0 | 0 | 0 | 0 | 0 | 417-1 | 2.3712
417 | 4.7424 | 1.2(DL+LL+EQY) | Combination | -74.518 | 0 | 0 | 0 | 0 | 0 | 417-1 | 4.7424
418 | 0 | 1.2(DL+LL+EQY) | Combination | -85.289 | 0 | 0 | 0 | 0 | 0 | 418-1 | 0
418 | 2.3712 | 1.2(DL+LL+EQY) | Combination | -85.289 | 0 | 0 | 0 | 0 | 0 | 418-1 | 2.3712
418 | 4.7424 | 1.2(DL+LL+EQY) | Combination | -85.289 | 0 | 0 | 0 | 0 | 0 | 418-1 | 4.7424
419 | 0 | 1.2(DL+LL+EQY) | Combination | -20.689 | 0 | 0 | 0 | 0 | 0 | 419-1 | 0
419 | 2.3712 | 1.2(DL+LL+EQY) | Combination | -20.689 | 0 | 0 | 0 | 0 | 0 | 419-1 | 2.3712
419 | 4.7424 | 1.2(DL+LL+EQY) | Combination | -20.689 | 0 | 0 | 0 | 0 | 0 | 419-1 | 4.7424
420 | 0 | 1.2(DL+LL+EQY) | Combination | -37.697 | 0 | 0 | 0 | 0 | 0 | 420-1 | 0
420 | 2.3712 | 1.2(DL+LL+EQY) | Combination | -37.697 | 0 | 0 | 0 | 0 | 0 | 420-1 | 2.3712
420 | 4.7424 | 1.2(DL+LL+EQY) | Combination | -37.697 | 0 | 0 | 0 | 0 | 0 | 420-1 | 4.7424
421 | 0 | 1.2(DL+LL+EQY) | Combination | -52.498 | 0 | 0 | 0 | 0 | 0 | 421-1 | 0
421 | 2.3712 | 1.2(DL+LL+EQY) | Combination | -52.498 | 0 | 0 | 0 | 0 | 0 | 421-1 | 2.3712
421 | 4.7424 | 1.2(DL+LL+EQY) | Combination | -52.498 | 0 | 0 | 0 | 0 | 0 | 421-1 | 4.7424
422 | 0 | 1.2(DL+LL+EQY) | Combination | -63.617 | 0 | 0 | 0 | 0 | 0 | 422-1 | 0
422 | 2.3712 | 1.2(DL+LL+EQY) | Combination | -63.617 | 0 | 0 | 0 | 0 | 0 | 422-1 | 2.3712
422 | 4.7424 | 1.2(DL+LL+EQY) | Combination | -63.617 | 0 | 0 | 0 | 0 | 0 | 422-1 | 4.7424
423 | 0 | 1.2(DL+LL+EQY) | Combination | -70.319 | 0 | 0 | 0 | 0 | 0 | 423-1 | 0
423 | 2.3712 | 1.2(DL+LL+EQY) | Combination | -70.319 | 0 | 0 | 0 | 0 | 0 | 423-1 | 2.3712
423 | 4.7424 | 1.2(DL+LL+EQY) | Combination | -70.319 | 0 | 0 | 0 | 0 | 0 | 423-1 | 4.7424
424 | 0 | 1.2(DL+LL+EQY) | Combination | -74.518 | 0 | 0 | 0 | 0 | 0 | 424-1 | 0
424 | 2.3712 | 1.2(DL+LL+EQY) | Combination | -74.518 | 0 | 0 | 0 | 0 | 0 | 424-1 | 2.3712
424 | 4.7424 | 1.2(DL+LL+EQY) | Combination | -74.518 | 0 | 0 | 0 | 0 | 0 | 424-1 | 4.7424
425 | 0 | 1.2(DL+LL+EQY) | Combination | -77.551 | 0 | 0 | 0 | 0 | 0 | 425-1 | 0
425 | 2.3712 | 1.2(DL+LL+EQY) | Combination | -77.551 | 0 | 0 | 0 | 0 | 0 | 425-1 | 2.3712
425 | 4.7424 | 1.2(DL+LL+EQY) | Combination | -77.551 | 0 | 0 | 0 | 0 | 0 | 425-1 | 4.7424
426 | 0 | 1.2(DL+LL+EQY) | Combination | -20.689 | 0 | 0 | 0 | 0 | 0 | 426-1 | 0
426 | 2.3712 | 1.2(DL+LL+EQY) | Combination | -20.689 | 0 | 0 | 0 | 0 | 0 | 426-1 | 2.3712
426 | 4.7424 | 1.2(DL+LL+EQY) | Combination | -20.689 | 0 | 0 | 0 | 0 | 0 | 426-1 | 4.7424
427 | 0 | 1.2(DL+LL+EQY) | Combination | -37.697 | 0 | 0 | 0 | 0 | 0 | 427-1 | 0
427 | 2.3712 | 1.2(DL+LL+EQY) | Combination | -37.697 | 0 | 0 | 0 | 0 | 0 | 427-1 | 2.3712
427 | 4.7424 | 1.2(DL+LL+EQY) | Combination | -37.697 | 0 | 0 | 0 | 0 | 0 | 427-1 | 4.7424
428 | 0 | 1.2(DL+LL+EQY) | Combination | -52.498 | 0 | 0 | 0 | 0 | 0 | 428-1 | 0
428 | 2.3712 | 1.2(DL+LL+EQY) | Combination | -52.498 | 0 | 0 | 0 | 0 | 0 | 428-1 | 2.3712
428 | 4.7424 | 1.2(DL+LL+EQY) | Combination | -52.498 | 0 | 0 | 0 | 0 | 0 | 428-1 | 4.7424
429 | 0 | 1.2(DL+LL+EQY) | Combination | -63.617 | 0 | 0 | 0 | 0 | 0 | 429-1 | 0
429 | 2.3712 | 1.2(DL+LL+EQY) | Combination | -63.617 | 0 | 0 | 0 | 0 | 0 | 429-1 | 2.3712
429 | 4.7424 | 1.2(DL+LL+EQY) | Combination | -63.617 | 0 | 0 | 0 | 0 | 0 | 429-1 | 4.7424
430 | 0 | 1.2(DL+LL+EQY) | Combination | -70.319 | 0 | 0 | 0 | 0 | 0 | 430-1 | 0
430 | 2.3712 | 1.2(DL+LL+EQY) | Combination | -70.319 | 0 | 0 | 0 | 0 | 0 | 430-1 | 2.3712
430 | 4.7424 | 1.2(DL+LL+EQY) | Combination | -70.319 | 0 | 0 | 0 | 0 | 0 | 430-1 | 4.7424
431 | 0 | 1.2(DL+LL+EQY) | Combination | -74.518 | 0 | 0 | 0 | 0 | 0 | 431-1 | 0
431 | 2.3712 | 1.2(DL+LL+EQY) | Combination | -74.518 | 0 | 0 | 0 | 0 | 0 | 431-1 | 2.3712
431 | 4.7424 | 1.2(DL+LL+EQY) | Combination | -74.518 | 0 | 0 | 0 | 0 | 0 | 431-1 | 4.7424
432 | 0 | 1.2(DL+LL+EQY) | Combination | -69.814 | 0 | 0 | 0 | 0 | 0 | 432-1 | 0
432 | 2.3712 | 1.2(DL+LL+EQY) | Combination | -69.814 | 0 | 0 | 0 | 0 | 0 | 432-1 | 2.3712
432 | 4.7424 | 1.2(DL+LL+EQY) | Combination | -69.814 | 0 | 0 | 0 | 0 | 0 | 432-1 | 4.7424
433 | 0 | 1.2(DL+LL+EQY) | Combination | -20.689 | 0 | 0 | 0 | 0 | 0 | 433-1 | 0
433 | 2.3712 | 1.2(DL+LL+EQY) | Combination | -20.689 | 0 | 0 | 0 | 0 | 0 | 433-1 | 2.3712
433 | 4.7424 | 1.2(DL+LL+EQY) | Combination | -20.689 | 0 | 0 | 0 | 0 | 0 | 433-1 | 4.7424
434 | 0 | 1.2(DL+LL+EQY) | Combination | -37.697 | 0 | 0 | 0 | 0 | 0 | 434-1 | 0
434 | 2.3712 | 1.2(DL+LL+EQY) | Combination | -37.697 | 0 | 0 | 0 | 0 | 0 | 434-1 | 2.3712
434 | 4.7424 | 1.2(DL+LL+EQY) | Combination | -37.697 | 0 | 0 | 0 | 0 | 0 | 434-1 | 4.7424
435 | 0 | 1.2(DL+LL+EQY) | Combination | -52.498 | 0 | 0 | 0 | 0 | 0 | 435-1 | 0
435 | 2.3712 | 1.2(DL+LL+EQY) | Combination | -52.498 | 0 | 0 | 0 | 0 | 0 | 435-1 | 2.3712
435 | 4.7424 | 1.2(DL+LL+EQY) | Combination | -52.498 | 0 | 0 | 0 | 0 | 0 | 435-1 | 4.7424
436 | 0 | 1.2(DL+LL+EQY) | Combination | -63.617 | 0 | 0 | 0 | 0 | 0 | 436-1 | 0
436 | 2.3712 | 1.2(DL+LL+EQY) | Combination | -63.617 | 0 | 0 | 0 | 0 | 0 | 436-1 | 2.3712
436 | 4.7424 | 1.2(DL+LL+EQY) | Combination | -63.617 | 0 | 0 | 0 | 0 | 0 | 436-1 | 4.7424
437 | 0 | 1.2(DL+LL+EQY) | Combination | -70.319 | 0 | 0 | 0 | 0 | 0 | 437-1 | 0
437 | 2.3712 | 1.2(DL+LL+EQY) | Combination | -70.319 | 0 | 0 | 0 | 0 | 0 | 437-1 | 2.3712
437 | 4.7424 | 1.2(DL+LL+EQY) | Combination | -70.319 | 0 | 0 | 0 | 0 | 0 | 437-1 | 4.7424
438 | 0 | 1.2(DL+LL+EQY) | Combination | -74.518 | 0 | 0 | 0 | 0 | 0 | 438-1 | 0
438 | 2.3712 | 1.2(DL+LL+EQY) | Combination | -74.518 | 0 | 0 | 0 | 0 | 0 | 438-1 | 2.3712
438 | 4.7424 | 1.2(DL+LL+EQY) | Combination | -74.518 | 0 | 0 | 0 | 0 | 0 | 438-1 | 4.7424
439 | 0 | 1.2(DL+LL+EQY) | Combination | -85.289 | 0 | 0 | 0 | 0 | 0 | 439-1 | 0
439 | 2.3712 | 1.2(DL+LL+EQY) | Combination | -85.289 | 0 | 0 | 0 | 0 | 0 | 439-1 | 2.3712
439 | 4.7424 | 1.2(DL+LL+EQY) | Combination | -85.289 | 0 | 0 | 0 | 0 | 0 | 439-1 | 4.7424
440 | 0 | 1.2(DL+LL+EQY) | Combination | -20.689 | 0 | 0 | 0 | 0 | 0 | 440-1 | 0
440 | 2.3712 | 1.2(DL+LL+EQY) | Combination | -20.689 | 0 | 0 | 0 | 0 | 0 | 440-1 | 2.3712
440 | 4.7424 | 1.2(DL+LL+EQY) | Combination | -20.689 | 0 | 0 | 0 | 0 | 0 | 440-1 | 4.7424
441 | 0 | 1.2(DL+LL+EQY) | Combination | -37.697 | 0 | 0 | 0 | 0 | 0 | 441-1 | 0
441 | 2.3712 | 1.2(DL+LL+EQY) | Combination | -37.697 | 0 | 0 | 0 | 0 | 0 | 441-1 | 2.3712
441 | 4.7424 | 1.2(DL+LL+EQY) | Combination | -37.697 | 0 | 0 | 0 | 0 | 0 | 441-1 | 4.7424
442 | 0 | 1.2(DL+LL+EQY) | Combination | -52.498 | 0 | 0 | 0 | 0 | 0 | 442-1 | 0
442 | 2.3712 | 1.2(DL+LL+EQY) | Combination | -52.498 | 0 | 0 | 0 | 0 | 0 | 442-1 | 2.3712
442 | 4.7424 | 1.2(DL+LL+EQY) | Combination | -52.498 | 0 | 0 | 0 | 0 | 0 | 442-1 | 4.7424
443 | 0 | 1.2(DL+LL+EQY) | Combination | -63.617 | 0 | 0 | 0 | 0 | 0 | 443-1 | 0
443 | 2.3712 | 1.2(DL+LL+EQY) | Combination | -63.617 | 0 | 0 | 0 | 0 | 0 | 443-1 | 2.3712
443 | 4.7424 | 1.2(DL+LL+EQY) | Combination | -63.617 | 0 | 0 | 0 | 0 | 0 | 443-1 | 4.7424
444 | 0 | 1.2(DL+LL+EQY) | Combination | -70.319 | 0 | 0 | 0 | 0 | 0 | 444-1 | 0
444 | 2.3712 | 1.2(DL+LL+EQY) | Combination | -70.319 | 0 | 0 | 0 | 0 | 0 | 444-1 | 2.3712
444 | 4.7424 | 1.2(DL+LL+EQY) | Combination | -70.319 | 0 | 0 | 0 | 0 | 0 | 444-1 | 4.7424
445 | 0 | 1.2(DL+LL+EQY) | Combination | -74.518 | 0 | 0 | 0 | 0 | 0 | 445-1 | 0
445 | 2.3712 | 1.2(DL+LL+EQY) | Combination | -74.518 | 0 | 0 | 0 | 0 | 0 | 445-1 | 2.3712
445 | 4.7424 | 1.2(DL+LL+EQY) | Combination | -74.518 | 0 | 0 | 0 | 0 | 0 | 445-1 | 4.7424
446 | 0 | 1.2(DL+LL+EQY) | Combination | -77.551 | 0 | 0 | 0 | 0 | 0 | 446-1 | 0
446 | 2.3712 | 1.2(DL+LL+EQY) | Combination | -77.551 | 0 | 0 | 0 | 0 | 0 | 446-1 | 2.3712
446 | 4.7424 | 1.2(DL+LL+EQY) | Combination | -77.551 | 0 | 0 | 0 | 0 | 0 | 446-1 | 4.7424
447 | 0 | 1.2(DL+LL+EQY) | Combination | -20.689 | 0 | 0 | 0 | 0 | 0 | 447-1 | 0
447 | 2.3712 | 1.2(DL+LL+EQY) | Combination | -20.689 | 0 | 0 | 0 | 0 | 0 | 447-1 | 2.3712
447 | 4.7424 | 1.2(DL+LL+EQY) | Combination | -20.689 | 0 | 0 | 0 | 0 | 0 | 447-1 | 4.7424
448 | 0 | 1.2(DL+LL+EQY) | Combination | -37.697 | 0 | 0 | 0 | 0 | 0 | 448-1 | 0
448 | 2.3712 | 1.2(DL+LL+EQY) | Combination | -37.697 | 0 | 0 | 0 | 0 | 0 | 448-1 | 2.3712
448 | 4.7424 | 1.2(DL+LL+EQY) | Combination | -37.697 | 0 | 0 | 0 | 0 | 0 | 448-1 | 4.7424
449 | 0 | 1.2(DL+LL+EQY) | Combination | -52.498 | 0 | 0 | 0 | 0 | 0 | 449-1 | 0
449 | 2.3712 | 1.2(DL+LL+EQY) | Combination | -52.498 | 0 | 0 | 0 | 0 | 0 | 449-1 | 2.3712
449 | 4.7424 | 1.2(DL+LL+EQY) | Combination | -52.498 | 0 | 0 | 0 | 0 | 0 | 449-1 | 4.7424
450 | 0 | 1.2(DL+LL+EQY) | Combination | -63.617 | 0 | 0 | 0 | 0 | 0 | 450-1 | 0
450 | 2.3712 | 1.2(DL+LL+EQY) | Combination | -63.617 | 0 | 0 | 0 | 0 | 0 | 450-1 | 2.3712
450 | 4.7424 | 1.2(DL+LL+EQY) | Combination | -63.617 | 0 | 0 | 0 | 0 | 0 | 450-1 | 4.7424
451 | 0 | 1.2(DL+LL+EQY) | Combination | -70.319 | 0 | 0 | 0 | 0 | 0 | 451-1 | 0
451 | 2.3712 | 1.2(DL+LL+EQY) | Combination | -70.319 | 0 | 0 | 0 | 0 | 0 | 451-1 | 2.3712
451 | 4.7424 | 1.2(DL+LL+EQY) | Combination | -70.319 | 0 | 0 | 0 | 0 | 0 | 451-1 | 4.7424
452 | 0 | 1.2(DL+LL+EQY) | Combination | -74.518 | 0 | 0 | 0 | 0 | 0 | 452-1 | 0
452 | 2.3712 | 1.2(DL+LL+EQY) | Combination | -74.518 | 0 | 0 | 0 | 0 | 0 | 452-1 | 2.3712
452 | 4.7424 | 1.2(DL+LL+EQY) | Combination | -74.518 | 0 | 0 | 0 | 0 | 0 | 452-1 | 4.7424
453 | 0 | 1.2(DL+LL+EQY) | Combination | -69.814 | 0 | 0 | 0 | 0 | 0 | 453-1 | 0
453 | 2.3712 | 1.2(DL+LL+EQY) | Combination | -69.814 | 0 | 0 | 0 | 0 | 0 | 453-1 | 2.3712
453 | 4.7424 | 1.2(DL+LL+EQY) | Combination | -69.814 | 0 | 0 | 0 | 0 | 0 | 453-1 | 4.7424
454 | 0 | 1.2(DL+LL+EQY) | Combination | -20.689 | 0 | 0 | 0 | 0 | 0 | 454-1 | 0
454 | 2.3712 | 1.2(DL+LL+EQY) | Combination | -20.689 | 0 | 0 | 0 | 0 | 0 | 454-1 | 2.3712
454 | 4.7424 | 1.2(DL+LL+EQY) | Combination | -20.689 | 0 | 0 | 0 | 0 | 0 | 454-1 | 4.7424
455 | 0 | 1.2(DL+LL+EQY) | Combination | -20.689 | 0 | 0 | 0 | 0 | 0 | 455-1 | 0
455 | 2.3712 | 1.2(DL+LL+EQY) | Combination | -20.689 | 0 | 0 | 0 | 0 | 0 | 455-1 | 2.3712
455 | 4.7424 | 1.2(DL+LL+EQY) | Combination | -20.689 | 0 | 0 | 0 | 0 | 0 | 455-1 | 4.7424
456 | 0 | 1.2(DL+LL+EQY) | Combination | -20.689 | 0 | 0 | 0 | 0 | 0 | 456-1 | 0
456 | 2.3712 | 1.2(DL+LL+EQY) | Combination | -20.689 | 0 | 0 | 0 | 0 | 0 | 456-1 | 2.3712
456 | 4.7424 | 1.2(DL+LL+EQY) | Combination | -20.689 | 0 | 0 | 0 | 0 | 0 | 456-1 | 4.7424
457 | 0 | 1.2(DL+LL+EQY) | Combination | -37.697 | 0 | 0 | 0 | 0 | 0 | 457-1 | 0
457 | 2.3712 | 1.2(DL+LL+EQY) | Combination | -37.697 | 0 | 0 | 0 | 0 | 0 | 457-1 | 2.3712
457 | 4.7424 | 1.2(DL+LL+EQY) | Combination | -37.697 | 0 | 0 | 0 | 0 | 0 | 457-1 | 4.7424
458 | 0 | 1.2(DL+LL+EQY) | Combination | -52.498 | 0 | 0 | 0 | 0 | 0 | 458-1 | 0
458 | 2.3712 | 1.2(DL+LL+EQY) | Combination | -52.498 | 0 | 0 | 0 | 0 | 0 | 458-1 | 2.3712
458 | 4.7424 | 1.2(DL+LL+EQY) | Combination | -52.498 | 0 | 0 | 0 | 0 | 0 | 458-1 | 4.7424
459 | 0 | 1.2(DL+LL+EQY) | Combination | -63.617 | 0 | 0 | 0 | 0 | 0 | 459-1 | 0
459 | 2.3712 | 1.2(DL+LL+EQY) | Combination | -63.617 | 0 | 0 | 0 | 0 | 0 | 459-1 | 2.3712
459 | 4.7424 | 1.2(DL+LL+EQY) | Combination | -63.617 | 0 | 0 | 0 | 0 | 0 | 459-1 | 4.7424
460 | 0 | 1.2(DL+LL+EQY) | Combination | -70.319 | 0 | 0 | 0 | 0 | 0 | 460-1 | 0
460 | 2.3712 | 1.2(DL+LL+EQY) | Combination | -70.319 | 0 | 0 | 0 | 0 | 0 | 460-1 | 2.3712
460 | 4.7424 | 1.2(DL+LL+EQY) | Combination | -70.319 | 0 | 0 | 0 | 0 | 0 | 460-1 | 4.7424
461 | 0 | 1.2(DL+LL+EQY) | Combination | -74.518 | 0 | 0 | 0 | 0 | 0 | 461-1 | 0
461 | 2.3712 | 1.2(DL+LL+EQY) | Combination | -74.518 | 0 | 0 | 0 | 0 | 0 | 461-1 | 2.3712
461 | 4.7424 | 1.2(DL+LL+EQY) | Combination | -74.518 | 0 | 0 | 0 | 0 | 0 | 461-1 | 4.7424
462 | 0 | 1.2(DL+LL+EQY) | Combination | -85.289 | 0 | 0 | 0 | 0 | 0 | 462-1 | 0
462 | 2.3712 | 1.2(DL+LL+EQY) | Combination | -85.289 | 0 | 0 | 0 | 0 | 0 | 462-1 | 2.3712
462 | 4.7424 | 1.2(DL+LL+EQY) | Combination | -85.289 | 0 | 0 | 0 | 0 | 0 | 462-1 | 4.7424
463 | 0 | 1.2(DL+LL+EQY) | Combination | -37.697 | 0 | 0 | 0 | 0 | 0 | 463-1 | 0
463 | 2.3712 | 1.2(DL+LL+EQY) | Combination | -37.697 | 0 | 0 | 0 | 0 | 0 | 463-1 | 2.3712
463 | 4.7424 | 1.2(DL+LL+EQY) | Combination | -37.697 | 0 | 0 | 0 | 0 | 0 | 463-1 | 4.7424
464 | 0 | 1.2(DL+LL+EQY) | Combination | -52.498 | 0 | 0 | 0 | 0 | 0 | 464-1 | 0
464 | 2.3712 | 1.2(DL+LL+EQY) | Combination | -52.498 | 0 | 0 | 0 | 0 | 0 | 464-1 | 2.3712
464 | 4.7424 | 1.2(DL+LL+EQY) | Combination | -52.498 | 0 | 0 | 0 | 0 | 0 | 464-1 | 4.7424
465 | 0 | 1.2(DL+LL+EQY) | Combination | -63.617 | 0 | 0 | 0 | 0 | 0 | 465-1 | 0
465 | 2.3712 | 1.2(DL+LL+EQY) | Combination | -63.617 | 0 | 0 | 0 | 0 | 0 | 465-1 | 2.3712
465 | 4.7424 | 1.2(DL+LL+EQY) | Combination | -63.617 | 0 | 0 | 0 | 0 | 0 | 465-1 | 4.7424
466 | 0 | 1.2(DL+LL+EQY) | Combination | -70.319 | 0 | 0 | 0 | 0 | 0 | 466-1 | 0
466 | 2.3712 | 1.2(DL+LL+EQY) | Combination | -70.319 | 0 | 0 | 0 | 0 | 0 | 466-1 | 2.3712
466 | 4.7424 | 1.2(DL+LL+EQY) | Combination | -70.319 | 0 | 0 | 0 | 0 | 0 | 466-1 | 4.7424
467 | 0 | 1.2(DL+LL+EQY) | Combination | -74.518 | 0 | 0 | 0 | 0 | 0 | 467-1 | 0
467 | 2.3712 | 1.2(DL+LL+EQY) | Combination | -74.518 | 0 | 0 | 0 | 0 | 0 | 467-1 | 2.3712
467 | 4.7424 | 1.2(DL+LL+EQY) | Combination | -74.518 | 0 | 0 | 0 | 0 | 0 | 467-1 | 4.7424
468 | 0 | 1.2(DL+LL+EQY) | Combination | -77.551 | 0 | 0 | 0 | 0 | 0 | 468-1 | 0
468 | 2.3712 | 1.2(DL+LL+EQY) | Combination | -77.551 | 0 | 0 | 0 | 0 | 0 | 468-1 | 2.3712
468 | 4.7424 | 1.2(DL+LL+EQY) | Combination | -77.551 | 0 | 0 | 0 | 0 | 0 | 468-1 | 4.7424
475 | 0 | 1.2(DL+LL+EQY) | Combination | -37.697 | 0 | 0 | 0 | 0 | 0 | 475-1 | 0
475 | 2.3712 | 1.2(DL+LL+EQY) | Combination | -37.697 | 0 | 0 | 0 | 0 | 0 | 475-1 | 2.3712
475 | 4.7424 | 1.2(DL+LL+EQY) | Combination | -37.697 | 0 | 0 | 0 | 0 | 0 | 475-1 | 4.7424
476 | 0 | 1.2(DL+LL+EQY) | Combination | -52.498 | 0 | 0 | 0 | 0 | 0 | 476-1 | 0
476 | 2.3712 | 1.2(DL+LL+EQY) | Combination | -52.498 | 0 | 0 | 0 | 0 | 0 | 476-1 | 2.3712
476 | 4.7424 | 1.2(DL+LL+EQY) | Combination | -52.498 | 0 | 0 | 0 | 0 | 0 | 476-1 | 4.7424
477 | 0 | 1.2(DL+LL+EQY) | Combination | -63.617 | 0 | 0 | 0 | 0 | 0 | 477-1 | 0
477 | 2.3712 | 1.2(DL+LL+EQY) | Combination | -63.617 | 0 | 0 | 0 | 0 | 0 | 477-1 | 2.3712
477 | 4.7424 | 1.2(DL+LL+EQY) | Combination | -63.617 | 0 | 0 | 0 | 0 | 0 | 477-1 | 4.7424
478 | 0 | 1.2(DL+LL+EQY) | Combination | -70.319 | 0 | 0 | 0 | 0 | 0 | 478-1 | 0
478 | 2.3712 | 1.2(DL+LL+EQY) | Combination | -70.319 | 0 | 0 | 0 | 0 | 0 | 478-1 | 2.3712
478 | 4.7424 | 1.2(DL+LL+EQY) | Combination | -70.319 | 0 | 0 | 0 | 0 | 0 | 478-1 | 4.7424
479 | 0 | 1.2(DL+LL+EQY) | Combination | -74.518 | 0 | 0 | 0 | 0 | 0 | 479-1 | 0
479 | 2.3712 | 1.2(DL+LL+EQY) | Combination | -74.518 | 0 | 0 | 0 | 0 | 0 | 479-1 | 2.3712
479 | 4.7424 | 1.2(DL+LL+EQY) | Combination | -74.518 | 0 | 0 | 0 | 0 | 0 | 479-1 | 4.7424
480 | 0 | 1.2(DL+LL+EQY) | Combination | -69.814 | 0 | 0 | 0 | 0 | 0 | 480-1 | 0
480 | 2.3712 | 1.2(DL+LL+EQY) | Combination | -69.814 | 0 | 0 | 0 | 0 | 0 | 480-1 | 2.3712
480 | 4.7424 | 1.2(DL+LL+EQY) | Combination | -69.814 | 0 | 0 | 0 | 0 | 0 | 480-1 | 4.7424

## Program Control
TABLE: Program Control
ProgramName | Version | ProgLevel | LicenseNum | LicenseOS | LicenseSC | LicenseHT | CurrUnits | SteelCode | ConcCode | AlumCode | ColdCode | RegenHinge
Text | Text | Text | Text | Text | Text | Text | Text | Text | Text | Text | Text | Text
SAP2000 | 20.2.0 | Ultimate | 3010*16VAMC68CU6AUHG | Yes | Yes | No | KN, m, C | AISC 360-10 | ACI 318-14 | AA-ASD 2000 | AISI-ASD96 | Yes